## Пр1 к форме КП - Ведомость объ
Приложение №1 к форме КП по лоту №26_10_04_2 "Ремонт запорной арматуры технологических объектов АО "Пургаз" Губкинского НГКМ"
Приложение № 5
Приказа № 841/пр от 23 декабря 2019 г. Минстроя РФ
Ведомость объемов конструктивных решений (элементов) и комплексов (видов) работ
Ремонт запорной арматуры технологических объектов АО "Пургаз" Губкинского НГКМ
(наименование стройки)
№пп | Номера сметных расчетов (смет) и позиций в сметных расчетах (сметах), относящиеся к соответствующим конструктивным решениям (элементам), комплексам (видам) работ | Наименование конструктивных решений (элементов), комплексов (видов) работ | Единица измерения | Количество (объем работ)
1 | 2 | 3 | 4 | 5
I ЭТАП
Раздел 1. Фонтанная арматура к скв.№1062 инв.№1470. Проведение работ по замене задвижек ЗМС-100х140 К1 |  |  |  |  | Раздел 1. Фонтанная арматура к скв.№1062 инв.№1470. Проведение работ по замене задвижек ЗМС-100х140 К1
1.1 | ЛС 02-04-01 Поз.: 1 | Демонтажные работы | шт | 3
1.1.1 | ЛС 02-04-01. Поз. 1 | Арматура фланцевая с ручным приводом или без привода водопроводная на номинальное давление до 10 МПа, номинальный диаметр: 100 мм =Демонтаж задвижки шиберной с ручным приводом ЗМС 100х140 К1 без комплекта ответных фланцев=, (ГЭСНм12-12-002-10) | шт | 3
1.2 | ЛС 02-04-01 Поз.: 2 | Монтажные работы | шт | 3
1.2.1 | ЛС 02-04-01. Поз. 2 | Арматура фланцевая с ручным приводом или без привода водопроводная на номинальное давление до 10 МПа, номинальный диаметр: 100 мм =Монтаж задвижки шиберной с ручным приводом ЗМС 100х140 К1 без комплекта ответных фланцев=, (ГЭСНм12-12-002-10) | шт | 3
| ЛС 02-04-01 Поз.: 3 | МТР неучтенные ценником (поставка Заказчика) | шт | 3
| Материал Заказчика | Задвижка ЗМС-100х14 К1 ТЗ №2, (Материал Заказчика) | шт | 3
1.3 | ЛС 02-04-01 Поз.: 4, 5 | Прочие работы | т | 0.42
1.3.1 | ЛС 02-04-01. Поз. 4 | Погрузка в автотранспортное средство: прочие материалы, детали (с использованием погрузчика), (51-1) | 1т груза | 0.42
1.3.2 | ЛС 02-04-01. Поз. 5 | Перевозка грузов I класса автомобилями-самосвалами грузоподъемностью до 15 т по дорогам с усовершенствованным (асфальтобетонным, цементобетонным, железобетонным, обработанным органическим вяжущим) дорожным покрытием на расстояние 7 км, (02-15-1-01-0007) | 1т груза | 0.42
Раздел 2. Фонтанная арматура к скв.№1062 инв.№1470. Проведение работ по замене задвижек ЗМС-50х140 К1 |  |  |  |  | Раздел 2. Фонтанная арматура к скв.№1062 инв.№1470. Проведение работ по замене задвижек ЗМС-50х140 К1
2.1 | ЛС 02-04-02 Поз.: 1 | Демонтажные работы | шт | 1
2.1.1 | ЛС 02-04-02. Поз. 1 | Арматура фланцевая с ручным приводом или без привода водопроводная на номинальное давление до 10 МПа, номинальный диаметр: 50 мм =Демонтаж задвижки шиберной с ручным приводом ЗМС 50х140кгс/см2 К1 без комплекта ответных фланцев=, (ГЭСНм12-12-002-07) | шт | 1
2.2 | ЛС 02-04-02 Поз.: 2 | Монтажные работы | шт | 1
2.2.1 | ЛС 02-04-02. Поз. 2 | Арматура фланцевая с ручным приводом или без привода водопроводная на номинальное давление до 10 МПа, номинальный диаметр: 50 мм =Монтаж задвижки шиберной с ручным приводом ЗМС 50х140кгс/см2 К1 без комплекта ответных фланцев=, (ГЭСНм12-12-002-07) | шт | 1
| ЛС 02-04-02 Поз.: 3 | МТР неучтенные ценником (поставка Заказчика) | шт | 1
| Материал Заказчика | Задвижка ЗМС-50х14 К1 ТЗ №4, (Материал Заказчика) | шт | 1
2.3 | ЛС 02-04-02 Поз.: 4, 5 | Прочие работы | т | 0.054
2.3.1 | ЛС 02-04-02. Поз. 4 | Погрузка в автотранспортное средство: прочие материалы, детали (с использованием погрузчика), (51-1) | 1т груза | 0.054
2.3.2 | ЛС 02-04-02. Поз. 5 | Перевозка грузов I класса автомобилями-самосвалами грузоподъемностью до 15 т по дорогам с усовершенствованным (асфальтобетонным, цементобетонным, железобетонным, обработанным органическим вяжущим) дорожным покрытием на расстояние 7 км, (02-15-1-01-0007) | 1т груза | 0.054
Раздел 3. Фонтанная арматура к скв.№1141 инв.№1541. Проведение работ по замене задвижек ЗМС-100х140 К1 |  |  |  |  | Раздел 3. Фонтанная арматура к скв.№1141 инв.№1541. Проведение работ по замене задвижек ЗМС-100х140 К1
3.1 | ЛС 02-05-01 Поз.: 1 | Демонтажные работы | шт | 3
3.1.1 | ЛС 02-05-01. Поз. 1 | Арматура фланцевая с ручным приводом или без привода водопроводная на номинальное давление до 10 МПа, номинальный диаметр: 100 мм =Демонтаж задвижки шиберной с ручным приводом ЗМС 100х140 К1 без комплекта ответных фланцев=, (ГЭСНм12-12-002-10) | шт | 3
3.2 | ЛС 02-05-01 Поз.: 2 | Монтажные работы | шт | 3
3.2.1 | ЛС 02-05-01. Поз. 2 | Арматура фланцевая с ручным приводом или без привода водопроводная на номинальное давление до 10 МПа, номинальный диаметр: 100 мм =Монтаж задвижки шиберной с ручным приводом ЗМС 100х140 К1 без комплекта ответных фланцев=, (ГЭСНм12-12-002-10) | шт | 3
| ЛС 02-05-01 Поз.: 3 | МТР неучтенные ценником (поставка Заказчика) | шт | 3
| Материал Заказчика | Задвижка ЗМС-100х14 К1 ТЗ №2, (Материал Заказчика) | шт | 3
3.3 | ЛС 02-05-01 Поз.: 4, 5 | Прочие работы | т | 0.42
3.3.1 | ЛС 02-05-01. Поз. 4 | Погрузка в автотранспортное средство: прочие материалы, детали (с использованием погрузчика), (51-1) | 1т груза | 0.42
3.3.2 | ЛС 02-05-01. Поз. 5 | Перевозка грузов I класса автомобилями-самосвалами грузоподъемностью до 15 т по дорогам с усовершенствованным (асфальтобетонным, цементобетонным, железобетонным, обработанным органическим вяжущим) дорожным покрытием на расстояние 7 км, (02-15-1-01-0007) | 1т груза | 0.42
Раздел 4. Фонтанная арматура к скв.№1141 инв.№1541. Проведение работ по замене задвижек ЗМС-50х140 К1 |  |  |  |  | Раздел 4. Фонтанная арматура к скв.№1141 инв.№1541. Проведение работ по замене задвижек ЗМС-50х140 К1
4.1 | ЛС 02-05-02 Поз.: 1 | Демонтажные работы | шт | 1
4.1.1 | ЛС 02-05-02. Поз. 1 | Арматура фланцевая с ручным приводом или без привода водопроводная на номинальное давление до 10 МПа, номинальный диаметр: 50 мм =Демонтаж задвижки шиберной с ручным приводом ЗМС 50х140кгс/см2 К1 без комплекта ответных фланцев=, (ГЭСНм12-12-002-07) | шт | 1
4.2 | ЛС 02-05-02 Поз.: 2 | Монтажные работы | шт | 1
4.2.1 | ЛС 02-05-02. Поз. 2 | Арматура фланцевая с ручным приводом или без привода водопроводная на номинальное давление до 10 МПа, номинальный диаметр: 50 мм =Монтаж задвижки шиберной с ручным приводом ЗМС 50х140кгс/см2 К1 без комплекта ответных фланцев=, (ГЭСНм12-12-002-07) | шт | 1
| ЛС 02-05-02 Поз.: 3 | МТР неучтенные ценником (поставка Заказчика) | шт | 1
| Материал Заказчика | Задвижка ЗМС-50х14 К1 ТЗ №4, (Материал Заказчика) | шт | 1
4.3 | ЛС 02-05-02 Поз.: 4, 5 | Прочие работы | т | 0.054
4.3.1 | ЛС 02-05-02. Поз. 4 | Погрузка в автотранспортное средство: прочие материалы, детали (с использованием погрузчика), (51-1) | 1т груза | 0.054
4.3.2 | ЛС 02-05-02. Поз. 5 | Перевозка грузов I класса автомобилями-самосвалами грузоподъемностью до 15 т по дорогам с усовершенствованным (асфальтобетонным, цементобетонным, железобетонным, обработанным органическим вяжущим) дорожным покрытием на расстояние 7 км, (02-15-1-01-0007) | 1т груза | 0.054
Раздел 5. Фонтанная арматура к скв.№1113 инв.№1520. Проведение работ по замене задвижек ЗМС Ду100 Ру21кгс/см2 |  |  |  |  | Раздел 5. Фонтанная арматура к скв.№1113 инв.№1520. Проведение работ по замене задвижек ЗМС Ду100 Ру21кгс/см2
5.1 | ЛС 02-06-01 Поз.: 1, 2 | Демонтажные работы | шт | 2
5.1.1 | ЛС 02-06-01. Поз. 1 | Арматура фланцевая с ручным приводом или без привода водопроводная на номинальное давление до 10 МПа, номинальный диаметр: 100 мм =Демонтаж задвижки клиновой ручным приводом ЗМС Ду100 Ру21кгс/см2 с комплектом ответных фланцев=, (ГЭСНм12-12-002-10) | шт | 2
5.1.2 | ЛС 02-06-01. Поз. 2 | Трубопроводы в помещениях или на открытых площадках, монтируемые из труб и готовых деталей углеродистых сталей, на номинальное давление до 10 МПа, диаметр трубопровода наружный: 108 мм =Демонтаж трубопровода Ду114х5 мм, сталь 09Г2С=, (ГЭСНм12-20-030-06) | м | 2
5.2 | ЛС 02-06-01 Поз.: 3-7 | Монтажные работы | шт | 2
5.2.1 | ЛС 02-06-01. Поз. 3 | Арматура фланцевая с ручным приводом или без привода водопроводная на номинальное давление до 10 МПа, номинальный диаметр: 100 мм =Монтаж задвижки клиновой ручным приводом ЗКС Ду100 Ру21кгс/см2 с комплектом ответных фланцев=, (ГЭСНм12-12-002-10) | шт | 2
5.2.2 | ЛС 02-06-01. Поз. 4 | Сварное соединение трубопроводов из стальных труб на номинальное давление свыше 10 до 50 МПа, диаметр труб наружный и номинальный: 114х5 мм =Приварка ответных фланцев=, (ГЭСНм12-01-014-07) | 10 шт | 0.4
5.2.3 | ЛС 02-06-01. Поз. 5 | Трубопроводы в помещениях или на открытых площадках, монтируемые из труб и готовых деталей углеродистых сталей, на номинальное давление до 10 МПа, диаметр трубопровода наружный: 108 мм =Монтаж трубопровода Ду114х5 мм, сталь 09Г2С (в составе работ гидравлическое испытание)=, (ГЭСНм12-20-030-06) | м | 2
5.2.4 | ЛС 02-06-01. Поз. 6 | Добавлять на 1 стык, диаметр трубопровода наружный 108 мм к норме 12-20-030-06 (в составе работ: Очистка сварных монтажных соединений и околошовной зоны, ВИК, предварительный подогрев стыка), (ГЭСНм12-20-030-22) | стык | 4
5.2.5 | ЛС 02-06-01. Поз. 7 | Трубы стальные бесшовные горячедеформированные со снятой фаской из стали марок 10, 20, 35, наружный диаметр 114 мм, толщина стенки 5 мм, (ФСБЦ-23.3.03.02-0086) | м | 2.06
| ЛС 02-06-01 Поз.: 20 | МТР неучтенные ценником (поставка Заказчика) | шт | 2
| Материал Заказчика | Задвижка ЗМС-100х21 К1 ТЗ №3, (Материал Заказчика) | шт | 2
5.3 | ЛС 02-06-01 Поз.: 8-15 | Спецмонтажные работы | шт | 8
5.3.1 | ЛС 02-06-01. Поз. 8 | Протравка и промывка труб различными реактивами, диаметр труб наружный: 108 мм=Продувка труб воздухом Ду 114мм=, (ГЭСНм12-11-004-06) | 100 м | 0.03
5.3.2 | ЛС 02-06-01. Поз. 9 | Контроль подготовки деталей трубопроводов под сварку и наплавку на сборочной площадке, номинальный диаметр трубопровода: 100 =Ду 114мм=, (ГЭСНм39-06-001-05) | стык | 8
5.3.3 | ЛС 02-06-01. Поз. 10 | Контроль сборки деталей трубопроводов под сварку и наплавку на месте монтажа, номинальный диаметр трубопровода: 100 =Ду 114мм=, (ГЭСНм39-06-002-05) | стык | 8
5.3.4 | ЛС 02-06-01. Поз. 11 | Контроль процессов сварки и наплавки, номинальный диаметр трубопровода: 100 =Ду 114мм=, (ГЭСНм39-06-003-08) | стык | 8
| ЛС 02-06-01. Поз. 12 | Предварительный подогрев сварных соединений труб, диаметр наружный: 108 мм =Ду 114 мм=, (ГЭСНм12-11-001-10) | стык | 4
5.3.5 | ЛС 02-06-01. Поз. 12 | Зачистка механизированная поверхности сварного соединения и околошовной зоны трубопроводов из углеродистых и легированных сталей до шероховатости грубее Rz 40 мкм (V4) и не грубее Rz 80 мкм (V3) без снятия выпуклости (усиления) сварного шва, номинальный диаметр трубопровода: 100, толщина стенки до 6 мм =Ду 114х5 мм=, (ГЭСНм39-01-003-14) | стык | 4
5.3.6 | ЛС 02-06-01. Поз. 13 | Визуальный и измерительный контроль сварных соединений трубопроводов, номинальный диаметр: свыше 100 до 200, (ГЭСНм39-02-001-04) | стык | 4
5.3.7 | ЛС 02-06-01. Поз. 14 | Рентгенографический контроль трубопровода через две стенки, номинальный диаметр трубопровода: свыше 50 до 100, толщина стенки до 5 мм=Ду 114х5 мм=, (ГЭСНм39-02-012-03) | снимок | 16
5.3.8 | ЛС 02-06-01. Поз. 15 | Ультразвуковая дефектоскопия трубопровода одним преобразователем сварных соединений перлитного класса с двух сторон, прозвучивание поперечное, номинальный диаметр трубопровода: 100, толщина стенки до 8 мм =Ду 114х5 (дубль контроль)=, (ГЭСНм39-02-006-07) | стык | 8
5.4 | ЛС 02-06-01 Поз.: 16-19 | Антикоррозионная изоляция трубопроводов | м2 | 1.1
5.4.1 | ЛС 02-06-01. Поз. 16 | Очистка поверхности щетками, (ГЭСН13-06-003-01) | м2 | 1.1
5.4.2 | ЛС 02-06-01. Поз. 17 | Обеспыливание поверхности, (ГЭСН13-06-004-01) | м2 | 1.1
5.4.3 | ЛС 02-06-01. Поз. 18 | Антикоррозионная защита металлических конструкций объектов нефтегазовой отрасли: грунтовкой цинкноаполненной полиуретановой толщиной слоя 80 мкм, (ГЭСН13-11-008-01) | 100 м2 | 0.011
5.4.4 | ЛС 02-06-01. Поз. 19 | Антикоррозионная защита технологических трубопроводов: двухкомпонентным алифатическим полиуретановым покрытием неизолированных трубопроводов =УР, УР(УФ), (ГЭСН13-11-001-04) | м2 | 1.1
5.5 | ЛС 02-06-01 Поз.: 21, 22 | Прочие работы |  | 0.366
5.5.1 | ЛС 02-06-01. Поз. 21 | Погрузка в автотранспортное средство: прочие материалы, детали (с использованием погрузчика), (51-1) | 1т груза | 0.366
5.5.2 | ЛС 02-06-01. Поз. 22 | Перевозка грузов I класса автомобилями-самосвалами грузоподъемностью до 15 т по дорогам с усовершенствованным (асфальтобетонным, цементобетонным, железобетонным, обработанным органическим вяжущим) дорожным покрытием на расстояние 12 км, (02-15-1-01-0012) | 1т груза | 0.366
Раздел 6. Фонтанная арматура к скв.№1113 инв.№1520. Проведение работ по замене задвижек ЗМС-50х210 К1 |  |  |  |  | Раздел 6. Фонтанная арматура к скв.№1113 инв.№1520. Проведение работ по замене задвижек ЗМС-50х210 К1
6.1 | ЛС 02-06-02 Поз.: 1 | Демонтажные работы | шт | 1
6.1.1 | ЛС 02-06-02. Поз. 1 | Арматура фланцевая с ручным приводом или без привода водопроводная на номинальное давление до 10 МПа, номинальный диаметр: 50 мм =Демонтаж задвижки шиберной с ручным приводом ЗМС 50х210кгс/см2 К1 без комплекта ответных фланцев=, (ГЭСНм12-12-002-07) | шт | 1
6.2 | ЛС 02-06-02 Поз.: 2 | Монтажные работы | шт | 1
6.2.1 | ЛС 02-06-02. Поз. 2 | Арматура фланцевая с ручным приводом или без привода водопроводная на номинальное давление до 10 МПа, номинальный диаметр: 50 мм =Монтаж задвижки шиберной с ручным приводом ЗМС 50х210кгс/см2 К1 без комплекта ответных фланцев=, (ГЭСНм12-12-002-07) | шт | 1
| ЛС 02-06-02 Поз.: 3 | МТР неучтенные ценником (поставка Заказчика) | шт | 1
| Материал Заказчика | Задвижка ЗМС-50х21 К1 ТЗ №5, (Материал Заказчика) | шт | 1
6.3 | ЛС 02-06-02 Поз.: 4, 5 | Прочие работы | т | 0.05
6.3.1 | ЛС 02-06-02. Поз. 4 | Погрузка в автотранспортное средство: прочие материалы, детали (с использованием погрузчика), (51-1) | 1т груза | 0.05
6.3.2 | ЛС 02-06-02. Поз. 5 | Перевозка грузов I класса автомобилями-самосвалами грузоподъемностью до 15 т по дорогам с усовершенствованным (асфальтобетонным, цементобетонным, железобетонным, обработанным органическим вяжущим) дорожным покрытием на расстояние 12 км, (02-15-1-01-0012) | 1т груза | 0.05
Раздел 7. Фонтанная арматура к скв.№1123 инв.№1529. Проведение работ по замене задвижек ЗМС Ду100 Ру21кгс/см2 |  |  |  |  | Раздел 7. Фонтанная арматура к скв.№1123 инв.№1529. Проведение работ по замене задвижек ЗМС Ду100 Ру21кгс/см2
7.1 | ЛС 02-07-01 Поз.: 1, 2 | Демонтажные работы | шт | 2
7.1.1 | ЛС 02-07-01. Поз. 1 | Арматура фланцевая с ручным приводом или без привода водопроводная на номинальное давление до 10 МПа, номинальный диаметр: 100 мм =Демонтаж задвижки клиновой ручным приводом ЗМС Ду100 Ру21кгс/см2 с комплектом ответных фланцев=, (ГЭСНм12-12-002-10) | шт | 2
7.1.2 | ЛС 02-07-01. Поз. 2 | Трубопроводы в помещениях или на открытых площадках, монтируемые из труб и готовых деталей углеродистых сталей, на номинальное давление до 10 МПа, диаметр трубопровода наружный: 108 мм =Демонтаж трубопровода Ду114х5 мм, сталь 09Г2С=, (ГЭСНм12-20-030-06) | м | 2
7.2 | ЛС 02-07-01 Поз.: 3-7 | Монтажные работы | шт | 2
7.2.1 | ЛС 02-07-01. Поз. 3 | Арматура фланцевая с ручным приводом или без привода водопроводная на номинальное давление до 10 МПа, номинальный диаметр: 100 мм =Монтаж задвижки клиновой ручным приводом ЗКС Ду100 Ру21кгс/см2 с комплектом ответных фланцев=, (ГЭСНм12-12-002-10) | шт | 2
7.2.2 | ЛС 02-07-01. Поз. 4 | Сварное соединение трубопроводов из стальных труб на номинальное давление свыше 10 до 50 МПа, диаметр труб наружный и номинальный: 114х65 мм =Приварка ответных фланцев=, (ГЭСНм12-01-014-07) | 10 шт | 0.4
7.2.3 | ЛС 02-07-01. Поз. 5 | Трубопроводы в помещениях или на открытых площадках, монтируемые из труб и готовых деталей углеродистых сталей, на номинальное давление до 10 МПа, диаметр трубопровода наружный: 108 мм =Монтаж трубопровода Ду114х5 мм, сталь 09Г2С (в составе работ гидравлическое испытание)=, (ГЭСНм12-20-030-06) | м | 2
7.2.4 | ЛС 02-07-01. Поз. 6 | Добавлять на 1 стык, диаметр трубопровода наружный 108 мм к норме 12-20-030-06 (в составе работ: Очистка сварных монтажных соединений и околошовной зоны, ВИК, предварительный подогрев стыка), (ГЭСНм12-20-030-22) | стык | 4
7.2.5 | ЛС 02-07-01. Поз. 7 | Трубы стальные бесшовные горячедеформированные со снятой фаской из стали марок 10, 20, 35, наружный диаметр 114 мм, толщина стенки 5 мм, (ФСБЦ-23.3.03.02-0086) | м | 2.06
| ЛС 02-07-01 Поз.: 20 | МТР неучтенные ценником (поставка Заказчика) | шт | 2
| Материал Заказчика | Задвижка ЗМС-100х21 К1 ТЗ №3, (Материал Заказчика) | шт | 2
7.3 | ЛС 02-07-01 Поз.: 8-15 | Спецмонтажные работы | шт | 8
7.3.1 | ЛС 02-07-01. Поз. 8 | Протравка и промывка труб различными реактивами, диаметр труб наружный: 108 мм=Продувка труб воздухом Ду 114мм=, (ГЭСНм12-11-004-06) | 100 м | 0.03
7.3.2 | ЛС 02-07-01. Поз. 9 | Контроль подготовки деталей трубопроводов под сварку и наплавку на сборочной площадке, номинальный диаметр трубопровода: 100 =Ду 114мм=, (ГЭСНм39-06-001-05) | стык | 8
7.3.3 | ЛС 02-07-01. Поз. 10 | Контроль сборки деталей трубопроводов под сварку и наплавку на месте монтажа, номинальный диаметр трубопровода: 100 =Ду 114мм=, (ГЭСНм39-06-002-05) | стык | 8
7.3.4 | ЛС 02-07-01. Поз. 11 | Контроль процессов сварки и наплавки, номинальный диаметр трубопровода: 100 =Ду 114мм=, (ГЭСНм39-06-003-08) | стык | 8
| ЛС 02-07-01. Поз. 12 | Предварительный подогрев сварных соединений труб, диаметр наружный: 108 мм =Ду 114 мм=, (ГЭСНм12-11-001-10) | стык | 4
7.3.5 | ЛС 02-07-01. Поз. 12 | Зачистка механизированная поверхности сварного соединения и околошовной зоны трубопроводов из углеродистых и легированных сталей до шероховатости грубее Rz 40 мкм (V4) и не грубее Rz 80 мкм (V3) без снятия выпуклости (усиления) сварного шва, номинальный диаметр трубопровода: 100, толщина стенки до 6 мм =Ду 114х5 мм=, (ГЭСНм39-01-003-14) | стык | 4
7.3.6 | ЛС 02-07-01. Поз. 13 | Визуальный и измерительный контроль сварных соединений трубопроводов, номинальный диаметр: свыше 100 до 200, (ГЭСНм39-02-001-04) | стык | 4
7.3.7 | ЛС 02-07-01. Поз. 14 | Рентгенографический контроль трубопровода через две стенки, номинальный диаметр трубопровода: свыше 50 до 100, толщина стенки до 5 мм=Ду 114х5 мм=, (ГЭСНм39-02-012-03) | снимок | 16
7.3.8 | ЛС 02-07-01. Поз. 15 | Ультразвуковая дефектоскопия трубопровода одним преобразователем сварных соединений перлитного класса с двух сторон, прозвучивание поперечное, номинальный диаметр трубопровода: 100, толщина стенки до 8 мм =Ду 114х5 (дубль контроль)=, (ГЭСНм39-02-006-07) | стык | 8
7.4 | ЛС 02-07-01 Поз.: 16-19 | Антикоррозионная изоляция трубопроводов | м2 | 1.1
7.4.1 | ЛС 02-07-01. Поз. 16 | Очистка поверхности щетками, (ГЭСН13-06-003-01) | м2 | 1.1
7.4.2 | ЛС 02-07-01. Поз. 17 | Обеспыливание поверхности, (ГЭСН13-06-004-01) | м2 | 1.1
7.4.3 | ЛС 02-07-01. Поз. 18 | Антикоррозионная защита металлических конструкций объектов нефтегазовой отрасли: грунтовкой цинкноаполненной полиуретановой толщиной слоя 80 мкм, (ГЭСН13-11-008-01) | 100 м2 | 0.011
7.4.4 | ЛС 02-07-01. Поз. 19 | Антикоррозионная защита технологических трубопроводов: двухкомпонентным алифатическим полиуретановым покрытием неизолированных трубопроводов =УР, УР(УФ), (ГЭСН13-11-001-04) | м2 | 1.1
7.5 | ЛС 02-07-01 Поз.: 21, 22 | Прочие работы | тн | 0.366
7.5.1 | ЛС 02-07-01. Поз. 21 | Погрузка в автотранспортное средство: прочие материалы, детали (с использованием погрузчика), (51-1) | 1т груза | 0.366
7.5.2 | ЛС 02-07-01. Поз. 22 | Перевозка грузов I класса автомобилями-самосвалами грузоподъемностью до 15 т по дорогам с усовершенствованным (асфальтобетонным, цементобетонным, железобетонным, обработанным органическим вяжущим) дорожным покрытием на расстояние 12 км, (02-15-1-01-0012) | 1т груза | 0.366
Раздел 8. Фонтанная арматура к скв.№1123 инв.№1529. Проведение работ по замене задвижек ЗМС-50х210 К1 |  |  |  |  | Раздел 8. Фонтанная арматура к скв.№1123 инв.№1529. Проведение работ по замене задвижек ЗМС-50х210 К1
8.1 | ЛС 02-07-02 Поз.: 1 | Демонтажные работы | шт | 1
8.1.1 | ЛС 02-07-02. Поз. 1 | Арматура фланцевая с ручным приводом или без привода водопроводная на номинальное давление до 10 МПа, номинальный диаметр: 50 мм =Демонтаж задвижки шиберной с ручным приводом ЗМС 50х210кгс/см2 К1 без комплекта ответных фланцев=, (ГЭСНм12-12-002-07) | шт | 1
8.2 | ЛС 02-07-02 Поз.: 2 | Монтажные работы | шт | 1
8.2.1 | ЛС 02-07-02. Поз. 2 | Арматура фланцевая с ручным приводом или без привода водопроводная на номинальное давление до 10 МПа, номинальный диаметр: 50 мм =Монтаж задвижки шиберной с ручным приводом ЗМС 50х210кгс/см2 К1 без комплекта ответных фланцев=, (ГЭСНм12-12-002-07) | шт | 1
| ЛС 02-07-02 Поз.: 3 | МТР неучтенные ценником (поставка Заказчика) | шт | 1
| Материал Заказчика | Задвижка ЗМС-50х21 К1 ТЗ №5, (Материал Заказчика) | шт | 1
8.3 | ЛС 02-07-02 Поз.: 4, 5 | Прочие работы | т | 0.05
8.3.1 | ЛС 02-07-02. Поз. 4 | Погрузка в автотранспортное средство: прочие материалы, детали (с использованием погрузчика), (51-1) | 1т груза | 0.05
8.3.2 | ЛС 02-07-02. Поз. 5 | Перевозка грузов I класса автомобилями-самосвалами грузоподъемностью до 15 т по дорогам с усовершенствованным (асфальтобетонным, цементобетонным, железобетонным, обработанным органическим вяжущим) дорожным покрытием на расстояние 12 км, (02-15-1-01-0012) | 1т груза | 0.05
Раздел 9. Фонтанная арматура к скв.№1191 инв.№1586. Проведение работ по замене задвижек ЗМС Ду100 Ру21кгс/см2 |  |  |  |  | Раздел 9. Фонтанная арматура к скв.№1191 инв.№1586. Проведение работ по замене задвижек ЗМС Ду100 Ру21кгс/см2
9.1 | ЛС 02-08-01 Поз.: 1, 2 | Демонтажные работы | шт | 1
9.1.1 | ЛС 02-08-01. Поз. 1 | Арматура фланцевая с ручным приводом или без привода водопроводная на номинальное давление до 10 МПа, номинальный диаметр: 100 мм =Демонтаж задвижки клиновой ручным приводом ЗМС Ду100 Ру21кгс/см2 с комплектом ответных фланцев=, (ГЭСНм12-12-002-10) | шт | 1
9.1.2 | ЛС 02-08-01. Поз. 2 | Трубопроводы в помещениях или на открытых площадках, монтируемые из труб и готовых деталей углеродистых сталей, на номинальное давление до 10 МПа, диаметр трубопровода наружный: 108 мм =Демонтаж трубопровода Ду114х5 мм, сталь 09Г2С=, (ГЭСНм12-20-030-06) | м | 1
9.2 | ЛС 02-08-01 Поз.: 3-7 | Монтажные работы | шт | 1
9.2.1 | ЛС 02-08-01. Поз. 3 | Арматура фланцевая с ручным приводом или без привода водопроводная на номинальное давление до 10 МПа, номинальный диаметр: 100 мм =Монтаж задвижки клиновой ручным приводом ЗКС Ду100 Ру21кгс/см2 с комплектом ответных фланцев=, (ГЭСНм12-12-002-10) | шт | 1
9.2.2 | ЛС 02-08-01. Поз. 4 | Сварное соединение трубопроводов из стальных труб на номинальное давление свыше 10 до 50 МПа, диаметр труб наружный и номинальный: 114х65 мм =Приварка ответных фланцев=, (ГЭСНм12-01-014-07) | 10 шт | 0.2
9.2.3 | ЛС 02-08-01. Поз. 5 | Трубопроводы в помещениях или на открытых площадках, монтируемые из труб и готовых деталей углеродистых сталей, на номинальное давление до 10 МПа, диаметр трубопровода наружный: 108 мм =Монтаж трубопровода Ду114х5 мм, сталь 09Г2С (в составе работ гидравлическое испытание)=, (ГЭСНм12-20-030-06) | м | 1
9.2.4 | ЛС 02-08-01. Поз. 6 | Добавлять на 1 стык, диаметр трубопровода наружный 108 мм к норме 12-20-030-06 (в составе работ: Очистка сварных монтажных соединений и околошовной зоны, ВИК, предварительный подогрев стыка), (ГЭСНм12-20-030-22) | стык | 2
9.2.5 | ЛС 02-08-01. Поз. 7 | Трубы стальные бесшовные горячедеформированные со снятой фаской из стали марок 10, 20, 35, наружный диаметр 114 мм, толщина стенки 5 мм, (ФСБЦ-23.3.03.02-0086) | м | 1.03
| ЛС 02-08-01 Поз.: 20 | МТР неучтенные ценником (поставка Заказчика) | шт | 1
| Материал Заказчика | Задвижка ЗМС-100х21 К1 ТЗ №3, (Материал Заказчика) | шт | 1
9.3 | ЛС 02-08-01 Поз.: 8-15 | Спецмонтажные работы | шт | 4
9.3.1 | ЛС 02-08-01. Поз. 8 | Протравка и промывка труб различными реактивами, диаметр труб наружный: 108 мм=Продувка труб воздухом Ду 114мм=, (ГЭСНм12-11-004-06) | 100 м | 0.015
9.3.2 | ЛС 02-08-01. Поз. 9 | Контроль подготовки деталей трубопроводов под сварку и наплавку на сборочной площадке, номинальный диаметр трубопровода: 100 =Ду 114мм=, (ГЭСНм39-06-001-05) | стык | 4
9.3.3 | ЛС 02-08-01. Поз. 10 | Контроль сборки деталей трубопроводов под сварку и наплавку на месте монтажа, номинальный диаметр трубопровода: 100 =Ду 114мм=, (ГЭСНм39-06-002-05) | стык | 4
9.3.4 | ЛС 02-08-01. Поз. 11 | Контроль процессов сварки и наплавки, номинальный диаметр трубопровода: 100 =Ду 114мм=, (ГЭСНм39-06-003-08) | стык | 4
| ЛС 02-08-01. Поз. 12 | Предварительный подогрев сварных соединений труб, диаметр наружный: 108 мм =Ду 114 мм=, (ГЭСНм12-11-001-10) | стык | 2
9.3.5 | ЛС 02-08-01. Поз. 12 | Зачистка механизированная поверхности сварного соединения и околошовной зоны трубопроводов из углеродистых и легированных сталей до шероховатости грубее Rz 40 мкм (V4) и не грубее Rz 80 мкм (V3) без снятия выпуклости (усиления) сварного шва, номинальный диаметр трубопровода: 100, толщина стенки до 6 мм =Ду 114х5 мм=, (ГЭСНм39-01-003-14) | стык | 2
9.3.6 | ЛС 02-08-01. Поз. 13 | Визуальный и измерительный контроль сварных соединений трубопроводов, номинальный диаметр: свыше 100 до 200, (ГЭСНм39-02-001-04) | стык | 2
9.3.7 | ЛС 02-08-01. Поз. 14 | Рентгенографический контроль трубопровода через две стенки, номинальный диаметр трубопровода: свыше 50 до 100, толщина стенки до 5 мм=Ду 114х5 мм=, (ГЭСНм39-02-012-03) | снимок | 8
9.3.8 | ЛС 02-08-01. Поз. 15 | Ультразвуковая дефектоскопия трубопровода одним преобразователем сварных соединений перлитного класса с двух сторон, прозвучивание поперечное, номинальный диаметр трубопровода: 100, толщина стенки до 8 мм =Ду 114х5 (дубль контроль)=, (ГЭСНм39-02-006-07) | стык | 4
9.4 | ЛС 02-08-01 Поз.: 16-19 | Антикоррозионная изоляция трубопроводов | м2 | 0.55
9.4.1 | ЛС 02-08-01. Поз. 16 | Очистка поверхности щетками, (ГЭСН13-06-003-01) | м2 | 0.55
9.4.2 | ЛС 02-08-01. Поз. 17 | Обеспыливание поверхности, (ГЭСН13-06-004-01) | м2 | 0.55
9.4.3 | ЛС 02-08-01. Поз. 18 | Антикоррозионная защита металлических конструкций объектов нефтегазовой отрасли: грунтовкой цинкноаполненной полиуретановой толщиной слоя 80 мкм, (ГЭСН13-11-008-01) | 100 м2 | 0.0055
9.4.4 | ЛС 02-08-01. Поз. 19 | Антикоррозионная защита технологических трубопроводов: двухкомпонентным алифатическим полиуретановым покрытием неизолированных трубопроводов =УР, УР(УФ), (ГЭСН13-11-001-04) | м2 | 0.55
9.5 | ЛС 02-08-01 Поз.: 21, 22 | Прочие работы |  | 0.183
9.5.1 | ЛС 02-08-01. Поз. 21 | Погрузка в автотранспортное средство: прочие материалы, детали (с использованием погрузчика), (51-1) | 1т груза | 0.183
9.5.2 | ЛС 02-08-01. Поз. 22 | Перевозка грузов I класса автомобилями-самосвалами грузоподъемностью до 15 т по дорогам с усовершенствованным (асфальтобетонным, цементобетонным, железобетонным, обработанным органическим вяжущим) дорожным покрытием на расстояние 12 км, (02-15-1-01-0012) | 1т груза | 0.183
Раздел 10. Фонтанная арматура к скв.№1231 инв.№1622. Проведение работ по замене задвижек ЗМС Ду100 Ру21кгс/см2 |  |  |  |  | Раздел 10. Фонтанная арматура к скв.№1231 инв.№1622. Проведение работ по замене задвижек ЗМС Ду100 Ру21кгс/см2
10.1 | ЛС 02-09-01 Поз.: 1, 2 | Демонтажные работы | шт | 1
10.1.1 | ЛС 02-09-01. Поз. 1 | Арматура фланцевая с ручным приводом или без привода водопроводная на номинальное давление до 10 МПа, номинальный диаметр: 100 мм =Демонтаж задвижки клиновой ручным приводом ЗМС Ду100 Ру21кгс/см2 с комплектом ответных фланцев=, (ГЭСНм12-12-002-10) | шт | 1
10.1.2 | ЛС 02-09-01. Поз. 2 | Трубопроводы в помещениях или на открытых площадках, монтируемые из труб и готовых деталей углеродистых сталей, на номинальное давление до 10 МПа, диаметр трубопровода наружный: 108 мм =Демонтаж трубопровода Ду114х5 мм, сталь 09Г2С=, (ГЭСНм12-20-030-06) | м | 1
10.2 | ЛС 02-09-01 Поз.: 3-7 | Монтажные работы | шт | 1
10.2.1 | ЛС 02-09-01. Поз. 3 | Арматура фланцевая с ручным приводом или без привода водопроводная на номинальное давление до 10 МПа, номинальный диаметр: 100 мм =Монтаж задвижки клиновой ручным приводом ЗКС Ду100 Ру21кгс/см2 с комплектом ответных фланцев=, (ГЭСНм12-12-002-10) | шт | 1
10.2.2 | ЛС 02-09-01. Поз. 4 | Сварное соединение трубопроводов из стальных труб на номинальное давление свыше 10 до 50 МПа, диаметр труб наружный и номинальный: 114х65 мм =Приварка ответных фланцев=, (ГЭСНм12-01-014-07) | 10 шт | 0.2
10.2.3 | ЛС 02-09-01. Поз. 5 | Трубопроводы в помещениях или на открытых площадках, монтируемые из труб и готовых деталей углеродистых сталей, на номинальное давление до 10 МПа, диаметр трубопровода наружный: 108 мм =Монтаж трубопровода Ду114х5 мм, сталь 09Г2С (в составе работ гидравлическое испытание)=, (ГЭСНм12-20-030-06) | м | 1
10.2.4 | ЛС 02-09-01. Поз. 6 | Добавлять на 1 стык, диаметр трубопровода наружный 108 мм к норме 12-20-030-06 (в составе работ: Очистка сварных монтажных соединений и околошовной зоны, ВИК, предварительный подогрев стыка), (ГЭСНм12-20-030-22) | стык | 2
10.2.5 | ЛС 02-09-01. Поз. 7 | Трубы стальные бесшовные горячедеформированные со снятой фаской из стали марок 10, 20, 35, наружный диаметр 114 мм, толщина стенки 5 мм, (ФСБЦ-23.3.03.02-0086) | м | 1.03
| ЛС 02-09-01 Поз.: 20 | МТР неучтенные ценником (поставка Заказчика) | шт | 1
| Материал Заказчика | Задвижка ЗМС-100х21 К1 ТЗ №3, (Материал Заказчика) | шт | 1
10.3 | ЛС 02-09-01 Поз.: 8-15 | Спецмонтажные работы | шт | 4
10.3.1 | ЛС 02-09-01. Поз. 8 | Протравка и промывка труб различными реактивами, диаметр труб наружный: 108 мм=Продувка труб воздухом Ду 114мм=, (ГЭСНм12-11-004-06) | 100 м | 0.015
10.3.2 | ЛС 02-09-01. Поз. 9 | Контроль подготовки деталей трубопроводов под сварку и наплавку на сборочной площадке, номинальный диаметр трубопровода: 100 =Ду 114мм=, (ГЭСНм39-06-001-05) | стык | 4
10.3.3 | ЛС 02-09-01. Поз. 10 | Контроль сборки деталей трубопроводов под сварку и наплавку на месте монтажа, номинальный диаметр трубопровода: 100 =Ду 114мм=, (ГЭСНм39-06-002-05) | стык | 4
10.3.4 | ЛС 02-09-01. Поз. 11 | Контроль процессов сварки и наплавки, номинальный диаметр трубопровода: 100 =Ду 114мм=, (ГЭСНм39-06-003-08) | стык | 4
| ЛС 02-09-01. Поз. 12 | Предварительный подогрев сварных соединений труб, диаметр наружный: 108 мм =Ду 114 мм=, (ГЭСНм12-11-001-10) | стык | 2
10.3.5 | ЛС 02-09-01. Поз. 12 | Зачистка механизированная поверхности сварного соединения и околошовной зоны трубопроводов из углеродистых и легированных сталей до шероховатости грубее Rz 40 мкм (V4) и не грубее Rz 80 мкм (V3) без снятия выпуклости (усиления) сварного шва, номинальный диаметр трубопровода: 100, толщина стенки до 6 мм =Ду 114х5 мм=, (ГЭСНм39-01-003-14) | стык | 2
10.3.6 | ЛС 02-09-01. Поз. 13 | Визуальный и измерительный контроль сварных соединений трубопроводов, номинальный диаметр: свыше 100 до 200, (ГЭСНм39-02-001-04) | стык | 2
10.3.7 | ЛС 02-09-01. Поз. 14 | Рентгенографический контроль трубопровода через две стенки, номинальный диаметр трубопровода: свыше 50 до 100, толщина стенки до 5 мм=Ду 114х5 мм=, (ГЭСНм39-02-012-03) | снимок | 8
10.3.8 | ЛС 02-09-01. Поз. 15 | Ультразвуковая дефектоскопия трубопровода одним преобразователем сварных соединений перлитного класса с двух сторон, прозвучивание поперечное, номинальный диаметр трубопровода: 100, толщина стенки до 8 мм =Ду 114х5 (дубль контроль)=, (ГЭСНм39-02-006-07) | стык | 4
10.4 | ЛС 02-09-01 Поз.: 16-19 | Антикоррозионная изоляция трубопроводов | м2 | 0.55
10.4.1 | ЛС 02-09-01. Поз. 16 | Очистка поверхности щетками, (ГЭСН13-06-003-01) | м2 | 0.55
10.4.2 | ЛС 02-09-01. Поз. 17 | Обеспыливание поверхности, (ГЭСН13-06-004-01) | м2 | 0.55
10.4.3 | ЛС 02-09-01. Поз. 18 | Антикоррозионная защита металлических конструкций объектов нефтегазовой отрасли: грунтовкой цинкноаполненной полиуретановой толщиной слоя 80 мкм, (ГЭСН13-11-008-01) | 100 м2 | 0.0055
10.4.4 | ЛС 02-09-01. Поз. 19 | Антикоррозионная защита технологических трубопроводов: двухкомпонентным алифатическим полиуретановым покрытием неизолированных трубопроводов =УР, УР(УФ), (ГЭСН13-11-001-04) | м2 | 0.55
10.5 | ЛС 02-09-01 Поз.: 21, 22 | Прочие работы |  | 0.183
10.5.1 | ЛС 02-09-01. Поз. 21 | Погрузка в автотранспортное средство: прочие материалы, детали (с использованием погрузчика), (51-1) | 1т груза | 0.183
10.5.2 | ЛС 02-09-01. Поз. 22 | Перевозка грузов I класса автомобилями-самосвалами грузоподъемностью до 15 т по дорогам с усовершенствованным (асфальтобетонным, цементобетонным, железобетонным, обработанным органическим вяжущим) дорожным покрытием на расстояние 12 км, (02-15-1-01-0012) | 1т груза | 0.183
II ЭТАП
Раздел 11. Цех входа и сепарации газа инв.№2428. Проведение работ по замене кранов шаровых Р-Н Ду50 Ру80кгс/см2 тех.№№2.34, 2.35. |  |  |  |  | Раздел 11. Цех входа и сепарации газа инв.№2428. Проведение работ по замене кранов шаровых Р-Н Ду50 Ру80кгс/см2 тех.№№2.34, 2.35.
11.1 | ЛС 02-01-01 Поз.: 1, 2 | Демонтажные работы | шт | 2
11.1.1 | ЛС 02-01-01. Поз. 1 | Арматура приварная с ручным приводом или без привода водопроводная на номинальное давление до 10 МПа, номинальный диаметр: 50 мм =Демонтаж крана шарового надземного с ручным приводом Ду50 Ру80кгс/см2 под приварку=, (ГЭСНм12-12-006-07) | шт | 2
11.1.2 | ЛС 02-01-01. Поз. 2 | Трубопроводы в помещениях или на открытых площадках, монтируемые из труб и готовых деталей углеродистых сталей, на номинальное давление до 10 МПа, диаметр трубопровода наружный: 57 мм =Демонтаж трубопровода надземного на опорах 57х5 мм, сталь 09Г2С=, (ГЭСНм12-20-030-03) | м | 2
11.2 | ЛС 02-01-01 Поз.: 3-6 | Монтажные работы | шт | 2
11.2.1 | ЛС 02-01-01. Поз. 3 | Арматура приварная с ручным приводом или без привода водопроводная на номинальное давление до 10 МПа, номинальный диаметр: 50 мм =Монтаж крана шарового надземного с ручным приводом Ду50 Ру80кгс/см2 под приварку=, (ГЭСНм12-12-006-07) | шт | 2
11.2.2 | ЛС 02-01-01. Поз. 4 | Трубопроводы в помещениях или на открытых площадках, монтируемые из труб и готовых деталей углеродистых сталей, на номинальное давление до 10 МПа, диаметр трубопровода наружный: 57 мм =Ду 57х5 мм, сталь 09Г2С (в составе работ гидравлическое испытание=, (ГЭСНм12-20-030-03) | м | 2
11.2.3 | ЛС 02-01-01. Поз. 5 | Добавлять на 1 стык, диаметр трубопровода наружный 57 мм к норме 12-20-030-03 (в составе работ: Очистка сварных монтажных соединений и околошовной зоны, ВИК, предварительный подогрев стыка), (ГЭСНм12-20-030-19) | стык | 4
11.2.4 | ЛС 02-01-01. Поз. 6 | Трубы стальные бесшовные горячедеформированные со снятой фаской из стали марок 10, 20, 35, наружный диаметр 57 мм, толщина стенки 5 мм, (ФСБЦ-23.3.03.02-0033) | м | 2.06
| ЛС 02-01-01 Поз.: 19 | МТР неучтенные ценником (поставка Заказчика) | шт | 2
| Материал Заказчика | Кран шаровый Ду50 Ру80 Р-Н (ОЛ 1 СДГ), (Материал Заказчика) | шт | 2
11.3 | ЛС 02-01-01 Поз.: 7-14 | Спецмонтажные работы | шт | 8
11.3.1 | ЛС 02-01-01. Поз. 7 | Протравка и промывка труб различными реактивами, диаметр труб наружный: 57 мм =Продувка труб Ду57мм воздухом=, (ГЭСНм12-11-004-03) | 100 м | 0.024
11.3.2 | ЛС 02-01-01. Поз. 8 | Контроль подготовки деталей трубопроводов под сварку и наплавку на сборочной площадке, номинальный диаметр трубопровода: 50 =Ду 57мм=, (ГЭСНм39-06-001-03) | стык | 8
11.3.3 | ЛС 02-01-01. Поз. 9 | Контроль сборки деталей трубопроводов под сварку и наплавку на месте монтажа, номинальный диаметр трубопровода: 50 =Ду57мм=, (ГЭСНм39-06-002-03) | стык | 8
11.3.4 | ЛС 02-01-01. Поз. 10 | Контроль процессов сварки и наплавки, номинальный диаметр трубопровода: 50 =Ду 57мм=, (ГЭСНм39-06-003-05) | стык | 8
| ЛС 02-01-01. Поз. 11 | Предварительный подогрев сварных соединений труб, диаметр наружный: 57 мм, (ГЭСНм12-11-001-07) | стык | 4
11.3.5 | ЛС 02-01-01. Поз. 11 | Зачистка механизированная поверхности сварного соединения и околошовной зоны трубопроводов из углеродистых и легированных сталей до шероховатости грубее Rz 40 мкм (V4) и не грубее Rz 80 мкм (V3) без снятия выпуклости (усиления) сварного шва, номинальный диаметр трубопровода: 40 и 50, толщина стенки до 8 мм, (ГЭСНм39-01-003-09) | стык | 4
11.3.6 | ЛС 02-01-01. Поз. 12 | Визуальный и измерительный контроль сварных соединений трубопроводов, номинальный диаметр: свыше 50 до 100, (ГЭСНм39-02-001-03) | стык | 4
11.3.7 | ЛС 02-01-01. Поз. 13 | Рентгенографический контроль трубопровода через две стенки, номинальный диаметр трубопровода: свыше 50 до 100, толщина стенки до 5 мм, (ГЭСНм39-02-012-03) | снимок | 8
11.3.8 | ЛС 02-01-01. Поз. 14 | Ультразвуковая дефектоскопия трубопровода одним преобразователем сварных соединений перлитного класса с двух сторон, прозвучивание поперечное, номинальный диаметр трубопровода: свыше 32 до 65, толщина стенки до 8 мм =дубль контроль=, (ГЭСНм39-02-006-02) | стык | 8
11.4 | ЛС 02-01-01 Поз.: 15-18 | Антикоррозионная изоляция трубопроводов | м2 | 0.4
11.4.1 | ЛС 02-01-01. Поз. 15 | Очистка поверхности щетками, (ГЭСН13-06-003-01) | м2 | 0.4
11.4.2 | ЛС 02-01-01. Поз. 16 | Обеспыливание поверхности, (ГЭСН13-06-004-01) | м2 | 0.4
11.4.3 | ЛС 02-01-01. Поз. 17 | Антикоррозионная защита металлических конструкций объектов нефтегазовой отрасли: грунтовкой цинконаполненной полиуретановой толщиной слоя 80 мкм, (ГЭСН13-11-008-01) | 100 м2 | 0.004
11.4.4 | ЛС 02-01-01. Поз. 18 | Антикоррозионная защита технологических трубопроводов: двухкомпонентным алифатическим полиуретановым покрытием неизолированных трубопроводов =УР, УР(УФ), (ГЭСН13-11-001-04) | м2 | 0.4
Раздел 12. Цех входа и сепарации газа инв.№2428. Проведение работ по замене кранов шаровых ПГ-Н Ду150 Ру80кгс/см2 тех.№2.29. |  |  |  |  | Раздел 12. Цех входа и сепарации газа инв.№2428. Проведение работ по замене кранов шаровых ПГ-Н Ду150 Ру80кгс/см2 тех.№2.29.
12.1 | ЛС 02-01-02 Поз.: 1, 2 | Демонтажные работы | шт | 1
12.1.1 | ЛС 02-01-02. Поз. 1 | Арматура приварная с ручным приводом или без привода водопроводная на номинальное давление до 10 МПа, номинальный диаметр: 150 мм =Демонтаж крана шарового надземного с пневмогидравлическим приводом Ду150 Ру80кгс/см2 под приварку=, (ГЭСНм12-12-006-12) | шт | 1
12.1.2 | ЛС 02-01-02. Поз. 2 | Трубопроводы в помещениях или на открытых площадках, монтируемые из труб и готовых деталей углеродистых сталей, на номинальное давление до 10 МПа, диаметр трубопровода наружный: 159 мм =Демонтаж трубопровода надземного на опорах Ду159х6 мм, сталь 09Г2С=, (ГЭСНм12-20-030-08) | м | 1
12.2 | ЛС 02-01-02 Поз.: 3-6 | Монтажные работы | шт | 1
12.2.1 | ЛС 02-01-02. Поз. 3 | Арматура приварная с ручным приводом или без привода водопроводная на номинальное давление до 10 МПа, номинальный диаметр: 150 мм =Монтаж крана шарового надземного с пневмогидравлическим приводом Ду150 Ру80кгс/см2 под приварку=, (ГЭСНм12-12-006-12) | шт | 1
12.2.2 | ЛС 02-01-02. Поз. 4 | Трубопроводы в помещениях или на открытых площадках, монтируемые из труб и готовых деталей углеродистых сталей, на номинальное давление до 10 МПа, диаметр трубопровода наружный: 159 мм =Ду159х6 мм, сталь 09Г2С ( в составе работ гидравлическое испытание)=, (ГЭСНм12-20-030-08) | м | 1
12.2.3 | ЛС 02-01-02. Поз. 5 | Добавлять на 1 стык, диаметр трубопровода наружный 159 мм к норме 12-20-030-08 (в составе работ: Очистка сварных монтажных соединений и околошовной зоны, ВИК, предварительный подогрев стыка), (ГЭСНм12-20-030-24) | стык | 2
12.2.4 | ЛС 02-01-02. Поз. 6 | Трубы стальные бесшовные горячедеформированные со снятой фаской из стали марок 10, 20, 35, наружный диаметр 159 мм, толщина стенки 6 мм, (ФСБЦ-23.3.03.02-0139) | м | 1.03
| ЛС 02-01-02 Поз.: 19 | МТР неучтенные ценником (поставка Заказчика) | шт | 1
| Материал Заказчика | Кран шаровый Ду150 Ру80 ПГ-Н (ОЛ 2 СДГ), (Материал Заказчика) | шт | 1
12.3 | ЛС 02-01-02 Поз.: 7-14 | Спецмонтажные работы | шт | 4
12.3.1 | ЛС 02-01-02. Поз. 7 | Протравка и промывка труб различными реактивами, диаметр труб наружный: 133-159 мм =Продувка труб воздухом Ду159мм=, (ГЭСНм12-11-004-07) | 100 м | 0.0149
12.3.2 | ЛС 02-01-02. Поз. 8 | Контроль подготовки деталей трубопроводов под сварку и наплавку на сборочной площадке, номинальный диаметр трубопровода: 150 =Ду159мм=, (ГЭСНм39-06-001-07) | стык | 4
12.3.3 | ЛС 02-01-02. Поз. 9 | Контроль сборки деталей трубопроводов под сварку и наплавку на месте монтажа, номинальный диаметр трубопровода: 150 =Ду159мм=, (ГЭСНм39-06-002-07) | стык | 4
12.3.4 | ЛС 02-01-02. Поз. 10 | Контроль процессов сварки и наплавки, номинальный диаметр трубопровода: 150 =Ду159мм=, (ГЭСНм39-06-003-10) | стык | 4
| ЛС 02-01-02. Поз. 11 | Предварительный подогрев сварных соединений труб, диаметр наружный: 159 мм, (ГЭСНм12-11-001-12) | стык | 2
12.3.5 | ЛС 02-01-02. Поз. 11 | Зачистка механизированная поверхности сварного соединения и околошовной зоны трубопроводов из углеродистых и легированных сталей до шероховатости грубее Rz 40 мкм (V4) и не грубее Rz 80 мкм (V3) без снятия выпуклости (усиления) сварного шва, номинальный диаметр трубопровода: 150 и 160, толщина стенки до 6 мм, (ГЭСНм39-01-003-22) | стык | 2
12.3.6 | ЛС 02-01-02. Поз. 12 | Визуальный и измерительный контроль сварных соединений трубопроводов, номинальный диаметр: свыше 100 до 200, (ГЭСНм39-02-001-04) | стык | 2
12.3.7 | ЛС 02-01-02. Поз. 13 | Рентгенографический контроль трубопровода через две стенки, номинальный диаметр трубопровода: свыше 100 до 150, толщина стенки до 10 мм, (ГЭСНм39-02-012-07) | снимок | 8
12.3.8 | ЛС 02-01-02. Поз. 14 | Ультразвуковая дефектоскопия трубопровода одним преобразователем сварных соединений перлитного класса с двух сторон, прозвучивание поперечное, номинальный диаметр трубопровода: свыше 100 до 200, толщина стенки до 8 мм =дубль контроль=, (ГЭСНм39-02-006-10) | стык | 4
12.4 | ЛС 02-01-02 Поз.: 15-18 | Антикоррозионная изоляция трубопроводов | м2 | 0.55
12.4.1 | ЛС 02-01-02. Поз. 15 | Очистка поверхности щетками, (ГЭСН13-06-003-01) | м2 | 0.55
12.4.2 | ЛС 02-01-02. Поз. 16 | Обеспыливание поверхности, (ГЭСН13-06-004-01) | м2 | 0.55
12.4.3 | ЛС 02-01-02. Поз. 17 | Антикоррозионная защита металлических конструкций объектов нефтегазовой отрасли: грунтовкой цинконаполненной полиуретановой толщиной слоя 80 мкм, (ГЭСН13-11-008-01) | 100 м2 | 0.0055
12.4.4 | ЛС 02-01-02. Поз. 18 | Антикоррозионная защита технологических трубопроводов: двухкомпонентным алифатическим полиуретановым покрытием неизолированных трубопроводов =УР, УР(УФ), (ГЭСН13-11-001-04) | м2 | 0.55
Раздел 13. Цех входа и сепарации газа инв.№2428. Проведение работ по замене вентилей игольчатых ВИ 15х160 |  |  |  |  | Раздел 13. Цех входа и сепарации газа инв.№2428. Проведение работ по замене вентилей игольчатых ВИ 15х160
13.1 | ЛС 02-01-03 Поз.: 1 | Демонтажные работы | шт | 150
13.1.1 | ЛС 02-01-03. Поз. 1 | Арматура муфтовая с ручным приводом или без привода водопроводная на номинальное давление до 10 МПа, номинальный диаметр: 10 мм =Демонтаж вентиля игольчатого ВИ 15х160 муфтового, номинальным диаметром 6мм=, (ГЭСНм12-12-009-01) | шт | 150
13.2 | ЛС 02-01-03 Поз.: 2 | Монтажные работы | шт | 150
13.2.1 | ЛС 02-01-03. Поз. 2 | Арматура муфтовая с ручным приводом или без привода водопроводная на номинальное давление до 10 МПа, номинальный диаметр: 10 мм =Монтаж вентиля игольчатого ВИ 15х160 муфтового, номинальным диаметром 6мм=, (ГЭСНм12-12-009-01) | шт | 150
| ЛС 02-01-03 Поз.: 3 | МТР неучтенные ценником (поставка Заказчика) | шт | 150
| МТР Заказчика | Клапан Р-Н игольчатый муфтовый ВИ15х160, (МТР Заказчика) | шт | 150
Раздел 14. Цех осушки газа и регенерации ТЭГа инв.2430. Проведение работ по замене вентилей игольчатых ВИ 15х160 |  |  |  |  | Раздел 14. Цех осушки газа и регенерации ТЭГа инв.2430. Проведение работ по замене вентилей игольчатых ВИ 15х160
14.1 | ЛС 02-02-01 Поз.: 1 | Демонтажные работы | шт | 100
14.1.1 | ЛС 02-02-01. Поз. 1 | Арматура муфтовая с ручным приводом или без привода водопроводная на номинальное давление до 10 МПа, номинальный диаметр: 10 мм =Демонтаж вентиля игольчатого ВИ 15х160 муфтового, номинальным диаметром 6мм=, (ГЭСНм12-12-009-01) | шт | 100
14.2 | ЛС 02-02-01 Поз.: 2 | Монтажные работы | шт | 100
14.2.1 | ЛС 02-02-01. Поз. 2 | Арматура муфтовая с ручным приводом или без привода водопроводная на номинальное давление до 10 МПа, номинальный диаметр: 10 мм =Монтаж вентиля игольчатого ВИ 15х160 муфтового, номинальным диаметром 6мм=, (ГЭСНм12-12-009-01) | шт | 100
| ЛС 02-02-01 Поз.: 3 | МТР неучтенные ценником (поставка Заказчика) | шт | 100
| МТР Заказчика | Клапан Р-Н игольчатый муфтовый ВИ15х160, (МТР Заказчика) | шт | 100
Раздел 15. Цех осушки и регенерации ТЭГа инв.№2430. Проведение работ по замене кранов шаровых Ду15 Ру80кгс/см2, кранов шаровых Ду 25 Ру80кгс/см2 |  |  |  |  | Раздел 15. Цех осушки и регенерации ТЭГа инв.№2430. Проведение работ по замене кранов шаровых Ду15 Ру80кгс/см2, кранов шаровых Ду 25 Ру80кгс/см2
15.1 | ЛС 02-02-02 Поз.: 1-3 | Демонтажные работы | шт | 51
15.1.1 | ЛС 02-02-02. Поз. 1 | Арматура муфтовая с ручным приводом или без привода водопроводная на номинальное давление до 10 МПа, номинальный диаметр: 15 мм =Демонтаж крана шарового с ручным приводом Ду15 Ру160кгс/см2 муфтового=, (ГЭСНм12-12-009-02) | шт | 20
15.1.2 | ЛС 02-02-02. Поз. 2 | Арматура приварная с ручным приводом или без привода водопроводная на номинальное давление до 10 МПа, номинальный диаметр: 25 мм =Демонтаж кранов шаровых Ду25 Ру80кгс/чс2 под приварку=, (ГЭСНм12-12-006-04) | шт | 31
15.1.3 | ЛС 02-02-02. Поз. 3 | Трубопроводы в помещениях или на открытых площадках, монтируемые из труб и готовых деталей углеродистых сталей, на номинальное давление до 10 МПа, диаметр трубопровода наружный: 25-32 мм =Демонтаж трубопровода надземного на опорах Ду32х3 мм (труба 09Г2С )=, (ГЭСНм12-20-030-01) | м | 15.5
15.2 | ЛС 02-02-02 Поз.: 4-8 | Монтажные работы | шт | 51
15.2.1 | ЛС 02-02-02. Поз. 4 | Арматура муфтовая с ручным приводом или без привода водопроводная на номинальное давление до 10 МПа, номинальный диаметр: 15 мм =Монтаж крана шарового с ручным приводом Ду15 Ру80кгс/см2 муфтового=, (ГЭСНм12-12-009-02) | шт | 20
15.2.2 | ЛС 02-02-02. Поз. 5 | Арматура приварная с ручным приводом или без привода водопроводная на номинальное давление до 10 МПа, номинальный диаметр: 25 мм =Монтаж кранов шаровых Ду25 Ру80кгс/чс2 под приварку=, (ГЭСНм12-12-006-04) | шт | 31
15.2.3 | ЛС 02-02-02. Поз. 6 | Трубопроводы в помещениях или на открытых площадках, монтируемые из труб и готовых деталей углеродистых сталей, на номинальное давление до 10 МПа, диаметр трубопровода наружный: 25-32 мм =Ду32х3 мм (труба 09Г2С )=, (ГЭСНм12-20-030-01) | м | 15.5
15.2.4 | ЛС 02-02-02. Поз. 7 | Добавлять на 1 стык, диаметр трубопровода наружный 32 мм к норме 12-20-030-01 (в составе работ: Очистка сварных монтажных соединений и околошовной зоны, ВИК, предварительный подогрев стыка), (ГЭСНм12-20-030-17) | стык | 62
15.2.5 | ЛС 02-02-02. Поз. 8 | Трубы стальные бесшовные горячедеформированные со снятой фаской из стали марок 10, 20, 35, наружный диаметр 32 мм, толщина стенки 3 мм, (ФСБЦ-23.3.03.02-0019) | м | 15.965
| ЛС 02-02-02 Поз.: 20-23 | МТР неучтенные ценником (поставка Заказчика) | шт | 51
| Материал Заказчика | Кран шаровой DN 025 PN 080 Ст.09Г2С, под приварку КШ.П.025.080-02, (Материал Заказчика) | шт | 30
| Материал Заказчика | Кран шаровой DN 025 PN 080 Ст.09Г2С, под приварку КШ.П.025.080-02, (Материал Заказчика) | шт | 1
| Материал Заказчика | Кран шаровый Ду 15 мм, Ру 8,0 Мпа, (Материал Заказчика) | шт | 20
15.3 | ЛС 02-02-02 Поз.: 9-15 | Спецмонтажные работы | шт | 124
15.3.1 | ЛС 02-02-02. Поз. 9 | Протравка и промывка труб различными реактивами, диаметр труб наружный: 15-38 мм =Продувка труб Ду32 воздухом=, (ГЭСНм12-11-004-01) | 100 м | 0.2145
15.3.2 | ЛС 02-02-02. Поз. 10 | Контроль подготовки деталей трубопроводов под сварку и наплавку на сборочной площадке, номинальный диаметр трубопровода: 32, (ГЭСНм39-06-001-02) | стык | 124
15.3.3 | ЛС 02-02-02. Поз. 11 | Контроль сборки деталей трубопроводов под сварку и наплавку на месте монтажа, номинальный диаметр трубопровода: 32, (ГЭСНм39-06-002-02) | стык | 124
15.3.4 | ЛС 02-02-02. Поз. 12 | Контроль процессов сварки и наплавки, номинальный диаметр трубопровода: 32 мм, (ГЭСНм39-06-003-03) | стык | 124
| ЛС 02-02-02. Поз. 13 | Предварительный подогрев сварных соединений труб, диаметр наружный: 32 мм, (ГЭСНм12-11-001-04) | стык | 62
15.3.5 | ЛС 02-02-02. Поз. 13 | Зачистка механизированная поверхности сварного соединения и околошовной зоны трубопроводов из углеродистых и легированных сталей до шероховатости грубее Rz 40 мкм (V4) и не грубее Rz 80 мкм (V3) без снятия выпуклости (усиления) сварного шва, номинальный диаметр трубопровода: 32, толщина стенки до 4 мм, (ГЭСНм39-01-003-05) | стык | 62
15.3.6 | ЛС 02-02-02. Поз. 14 | Визуальный и измерительный контроль сварных соединений трубопроводов, номинальный диаметр: свыше 25 до 50, (ГЭСНм39-02-001-02) | стык | 62
15.3.7 | ЛС 02-02-02. Поз. 15 | Рентгенографический контроль трубопровода через две стенки, номинальный диаметр трубопровода: до 50, толщина стенки до 5 мм, (ГЭСНм39-02-012-01) | снимок | 124
15.4 | ЛС 02-02-02 Поз.: 16-19 | Антикоррозионная изоляция трубопроводов | м2 | 2.25
15.4.1 | ЛС 02-02-02. Поз. 16 | Очистка поверхности щетками, (ГЭСН13-06-003-01) | м2 | 2.25
15.4.2 | ЛС 02-02-02. Поз. 17 | Обеспыливание поверхности, (ГЭСН13-06-004-01) | м2 | 2.25
15.4.3 | ЛС 02-02-02. Поз. 18 | Антикоррозионная защита металлических конструкций объектов нефтегазовой отрасли: грунтовкой цинкноаполненной полиуретановой толщиной слоя 80 мкм, (ГЭСН13-11-008-01) | 100 м2 | 0.0225
15.4.4 | ЛС 02-02-02. Поз. 19 | Антикоррозионная защита технологических трубопроводов: двухкомпонентным алифатическим полиуретановым покрытием неизолированных трубопроводов =УР, УР(УФ), (ГЭСН13-11-001-04) | м2 | 2.25
Раздел 16. Цех подготовки топливного и импульсного газа инв.№5738. Проведение работ по замене кранов шаровых Р-Н Ду50 Ру80кгс/см2 тех.№6д. |  |  |  |  | Раздел 16. Цех подготовки топливного и импульсного газа инв.№5738. Проведение работ по замене кранов шаровых Р-Н Ду50 Ру80кгс/см2 тех.№6д.
16.1 | ЛС 02-03-01 Поз.: 1, 2 | Демонтажные работы | шт | 1
16.1.1 | ЛС 02-03-01. Поз. 1 | Арматура приварная с ручным приводом или без привода водопроводная на номинальное давление до 10 МПа, номинальный диаметр: 50 мм =Демонтаж крана шарового надземного с ручным приводом Ду50 Ру80кгс/см2 под приварку=, (ГЭСНм12-12-006-07) | шт | 1
16.1.2 | ЛС 02-03-01. Поз. 2 | Трубопроводы в помещениях или на открытых площадках, монтируемые из труб и готовых деталей углеродистых сталей, на номинальное давление до 10 МПа, диаметр трубопровода наружный: 57 мм =Демонтаж трубопровода надземного на опорах 57х6 мм, сталь 09Г2С=, (ГЭСНм12-20-030-03) | м | 1
16.2 | ЛС 02-03-01 Поз.: 3-6 | Монтажные работы | шт | 1
16.2.1 | ЛС 02-03-01. Поз. 3 | Арматура приварная с ручным приводом или без привода водопроводная на номинальное давление до 10 МПа, номинальный диаметр: 50 мм =Монтаж крана шарового надземного с ручным приводом Ду50 Ру80кгс/см2 под приварку=, (ГЭСНм12-12-006-07) | шт | 1
16.2.2 | ЛС 02-03-01. Поз. 4 | Трубопроводы в помещениях или на открытых площадках, монтируемые из труб и готовых деталей углеродистых сталей, на номинальное давление до 10 МПа, диаметр трубопровода наружный: 57 мм =Ду 57х6 мм, сталь 09Г2С (в составе работ гидравлическое испытание=, (ГЭСНм12-20-030-03) | м | 1
16.2.3 | ЛС 02-03-01. Поз. 5 | Добавлять на 1 стык, диаметр трубопровода наружный 57 мм к норме 12-20-030-03 (в составе работ: Очистка сварных монтажных соединений и околошовной зоны, ВИК, предварительный подогрев стыка), (ГЭСНм12-20-030-19) | стык | 2
16.2.4 | ЛС 02-03-01. Поз. 6 | Трубы стальные бесшовные горячедеформированные со снятой фаской из стали марок 10, 20, 35, наружный диаметр 57 мм, толщина стенки 6 мм, (ФСБЦ-23.3.03.02-0035) | м | 1.03
| ЛС 02-03-01 Поз.: 19 | МТР неучтенные ценником (поставка Заказчика) | шт | 1
| Материал Заказчика | Кран шаровый Ду50 Ру80 (ОЛ 4 ГКС), (Материал Заказчика) | шт | 1
16.3 | ЛС 02-03-01 Поз.: 7-14 | Спецмонтажные работы | шт | 4
16.3.1 | ЛС 02-03-01. Поз. 7 | Протравка и промывка труб различными реактивами, диаметр труб наружный: 57 мм Продувка труб Ду57мм воздухом=, (ГЭСНм12-11-004-03) | 100 м | 0.012
16.3.2 | ЛС 02-03-01. Поз. 8 | Контроль подготовки деталей трубопроводов под сварку и наплавку на сборочной площадке, номинальный диаметр трубопровода: 50 =Ду57мм=, (ГЭСНм39-06-001-03) | стык | 4
16.3.3 | ЛС 02-03-01. Поз. 9 | Контроль сборки деталей трубопроводов под сварку и наплавку на месте монтажа, номинальный диаметр трубопровода: 50 =Ду57мм=, (ГЭСНм39-06-002-03) | стык | 4
16.3.4 | ЛС 02-03-01. Поз. 10 | Контроль процессов сварки и наплавки, номинальный диаметр трубопровода: 50 =Ду57мм=, (ГЭСНм39-06-003-05) | стык | 4
| ЛС 02-03-01. Поз. 11 | Предварительный подогрев сварных соединений труб, диаметр наружный: 57 мм, (ГЭСНм12-11-001-07) | стык | 2
16.3.5 | ЛС 02-03-01. Поз. 11 | Зачистка механизированная поверхности сварного соединения и околошовной зоны трубопроводов из углеродистых и легированных сталей до шероховатости грубее Rz 40 мкм (V4) и не грубее Rz 80 мкм (V3) без снятия выпуклости (усиления) сварного шва, номинальный диаметр трубопровода: 40 и 50, толщина стенки до 8 мм, (ГЭСНм39-01-003-09) | стык | 2
16.3.6 | ЛС 02-03-01. Поз. 12 | Визуальный и измерительный контроль сварных соединений трубопроводов, номинальный диаметр: свыше 50 до 100, (ГЭСНм39-02-001-03) | стык | 2
16.3.7 | ЛС 02-03-01. Поз. 13 | Рентгенографический контроль трубопровода через две стенки, номинальный диаметр трубопровода: до 50, толщина стенки свыше 5 мм до 11 мм, (ГЭСНм39-02-012-02) | снимок | 4
16.3.8 | ЛС 02-03-01. Поз. 14 | Ультразвуковая дефектоскопия трубопровода одним преобразователем сварных соединений перлитного класса с двух сторон, прозвучивание поперечное, номинальный диаметр трубопровода: свыше 32 до 65, толщина стенки до 8 мм =дубль контроль=, (ГЭСНм39-02-006-02) | стык | 4
16.4 | ЛС 02-03-01 Поз.: 15-18 | Антикоррозионная изоляция трубопроводов | м2 | 0.2
16.4.1 | ЛС 02-03-01. Поз. 15 | Очистка поверхности щетками, (ГЭСН13-06-003-01) | м2 | 0.2
16.4.2 | ЛС 02-03-01. Поз. 16 | Обеспыливание поверхности, (ГЭСН13-06-004-01) | м2 | 0.2
16.4.3 | ЛС 02-03-01. Поз. 17 | Антикоррозионная защита металлических конструкций объектов нефтегазовой отрасли: грунтовкой цинконаполненной полиуретановой толщиной слоя 80 мкм, (ГЭСН13-11-008-01) | 100 м2 | 0.002
16.4.4 | ЛС 02-03-01. Поз. 18 | Антикоррозионная защита технологических трубопроводов: двухкомпонентным алифатическим полиуретановым покрытием неизолированных трубопроводов =УР, УР(УФ), (ГЭСН13-11-001-04) | м2 | 0.2
Раздел 17. Цех подготовки топливного и импульсного газа инв.№5738. Проведение работ по замене кранов шаровых Р-Н Ду150 Ру100кгс/см2 тех.№№25.4, 25.5, 25.6. |  |  |  |  | Раздел 17. Цех подготовки топливного и импульсного газа инв.№5738. Проведение работ по замене кранов шаровых Р-Н Ду150 Ру80кгс/см2 тех.№№25.4, 25.5, 25.6.
17.1 | ЛС 02-03-02 Поз.: 1, 2 | Демонтажные работы | шт | 3
17.1.1 | ЛС 02-03-02. Поз. 1 | Арматура приварная с ручным приводом или без привода водопроводная на номинальное давление до 10 МПа, номинальный диаметр: 150 мм =Демонтаж крана шарового надземного с ручным приводом Ду150 Ру100кгс/см2 под приварку=, (ГЭСНм12-12-006-12) | шт | 3
17.1.2 | ЛС 02-03-02. Поз. 2 | Трубопроводы в помещениях или на открытых площадках, монтируемые из труб и готовых деталей углеродистых сталей, на номинальное давление до 10 МПа, диаметр трубопровода наружный: 159 мм =Демонтаж трубопровода надземного на опорах Ду159х8 мм, сталь 09Г2С=, (ГЭСНм12-20-030-08) | м | 3
17.2 | ЛС 02-03-02 Поз.: 3-6 | Монтажные работы | шт | 3
17.2.1 | ЛС 02-03-02. Поз. 3 | Арматура приварная с ручным приводом или без привода водопроводная на номинальное давление до 10 МПа, номинальный диаметр: 150 мм =Монтаж крана шарового надземного с ручным приводом Ду150 Ру100кгс/см2 под приварку=, (ГЭСНм12-12-006-12) | шт | 3
17.2.2 | ЛС 02-03-02. Поз. 4 | Трубопроводы в помещениях или на открытых площадках, монтируемые из труб и готовых деталей углеродистых сталей, на номинальное давление до 10 МПа, диаметр трубопровода наружный: 159 мм =Ду159х8 мм, сталь 09Г2С ( в составе работ гидравлическое испытание)=, (ГЭСНм12-20-030-08) | м | 3
17.2.3 | ЛС 02-03-02. Поз. 5 | Добавлять на 1 стык, диаметр трубопровода наружный 159 мм к норме 12-20-030-08 (в составе работ: Очистка сварных монтажных соединений и околошовной зоны, ВИК, предварительный подогрев стыка), (ГЭСНм12-20-030-24) | стык | 6
17.2.4 | ЛС 02-03-02. Поз. 6 | Трубы стальные бесшовные горячедеформированные со снятой фаской из стали марок 10, 20, 35, наружный диаметр 159 мм, толщина стенки 8 мм, (ФСБЦ-23.3.03.02-0141) | м | 3.09
| ЛС 02-03-02 Поз.: 19 | МТР неучтенные ценником (поставка Заказчика) | шт | 3
| Материал Заказчика | Кран шаровый Ду150 Ру100 Р-Н (ОЛ 2 ГКС), (Материал Заказчика) | шт | 3
17.3 | ЛС 02-03-02 Поз.: 7-14 | Спецмонтажные работы | шт | 12
17.3.1 | ЛС 02-03-02. Поз. 7 | Протравка и промывка труб различными реактивами, диаметр труб наружный: 133-159 мм =Продувка труб воздухом Ду159мм=, (ГЭСНм12-11-004-07) | 100 м | 0.0447
17.3.2 | ЛС 02-03-02. Поз. 8 | Контроль подготовки деталей трубопроводов под сварку и наплавку на сборочной площадке, номинальный диаметр трубопровода: 150 =Ду159мм=, (ГЭСНм39-06-001-07) | стык | 12
17.3.3 | ЛС 02-03-02. Поз. 9 | Контроль сборки деталей трубопроводов под сварку и наплавку на месте монтажа, номинальный диаметр трубопровода: 150 =Ду159мм=, (ГЭСНм39-06-002-07) | стык | 12
17.3.4 | ЛС 02-03-02. Поз. 10 | Контроль процессов сварки и наплавки, номинальный диаметр трубопровода: 150 =Ду159мм=, (ГЭСНм39-06-003-10) | стык | 12
| ЛС 02-03-02. Поз. 11 | Предварительный подогрев сварных соединений труб, диаметр наружный: 159 мм =Ду159мм=, (ГЭСНм12-11-001-12) | стык | 6
17.3.5 | ЛС 02-03-02. Поз. 11 | Зачистка механизированная поверхности сварного соединения и околошовной зоны трубопроводов из углеродистых и легированных сталей до шероховатости грубее Rz 40 мкм (V4) и не грубее Rz 80 мкм (V3) без снятия выпуклости (усиления) сварного шва, номинальный диаметр трубопровода: 150 и 160, толщина стенки до 10 мм, (ГЭСНм39-01-003-23) | стык | 6
17.3.6 | ЛС 02-03-02. Поз. 12 | Визуальный и измерительный контроль сварных соединений трубопроводов, номинальный диаметр: свыше 100 до 200, (ГЭСНм39-02-001-04) | стык | 6
17.3.7 | ЛС 02-03-02. Поз. 13 | Рентгенографический контроль трубопровода через две стенки, номинальный диаметр трубопровода: свыше 100 до 150, толщина стенки до 10 мм, (ГЭСНм39-02-012-07) | снимок | 24
17.3.8 | ЛС 02-03-02. Поз. 14 | Ультразвуковая дефектоскопия трубопровода одним преобразователем сварных соединений перлитного класса с двух сторон, прозвучивание поперечное, номинальный диаметр трубопровода: свыше 100 до 200, толщина стенки до 8 мм (дубль контроль), (ГЭСНм39-02-006-10) | стык | 12
17.4 | ЛС 02-03-02 Поз.: 15-18 | Антикоррозионная изоляция трубопроводов | м2 | 1.65
17.4.1 | ЛС 02-03-02. Поз. 15 | Очистка поверхности щетками, (ГЭСН13-06-003-01) | м2 | 1.65
17.4.2 | ЛС 02-03-02. Поз. 16 | Обеспыливание поверхности, (ГЭСН13-06-004-01) | м2 | 1.65
17.4.3 | ЛС 02-03-02. Поз. 17 | Антикоррозионная защита металлических конструкций объектов нефтегазовой отрасли: грунтовкой цинконаполненной полиуретановой толщиной слоя 80 мкм, (ГЭСН13-11-008-01) | 100 м2 | 0.0165
17.4.4 | ЛС 02-03-02. Поз. 18 | Антикоррозионная защита технологических трубопроводов: двухкомпонентным алифатическим полиуретановым покрытием неизолированных трубопроводов =УР, УР(УФ), (ГЭСН13-11-001-04) | м2 | 1.65
Раздел 18. Цех подготовки топливного и импульсного газа инв.№5738. Проведение работ по замене задвижек клиновых ЗКС 20-160 тех.№№4.1д, 4.2д, 38.1, 38.2. |  |  |  |  | Раздел 18. Цех подготовки топливного и импульсного газа инв.№5738. Проведение работ по замене задвижек клиновых ЗКС 20-160 тех.№№4.1д, 4.2д, 38.1, 38.2.
18.1 | ЛС 02-03-03 Поз.: 1, 2 | Демонтажные работы | шт | 4
18.1.1 | ЛС 02-03-03. Поз. 1 | Арматура приварная с ручным приводом или без привода водопроводная на номинальное давление до 10 МПа, номинальный диаметр: 20 мм =Демонтаж задвижек клиновых с ручным приводом ЗКС 20-160 под приварку=, (ГЭСНм12-12-006-03) | шт | 4
18.1.2 | ЛС 02-03-03. Поз. 2 | Трубопроводы в помещениях или на открытых площадках, монтируемые из труб и готовых деталей углеродистых сталей, на номинальное давление до 10 МПа, диаметр трубопровода наружный: 25-32 мм =Демонтаж трубопровода надземного на опорах Ду32х3 мм (труба 09Г2С )=, (ГЭСНм12-20-030-01) | м | 1
18.2 | ЛС 02-03-03 Поз.: 3-6 | Монтажные работы | шт | 4
18.2.1 | ЛС 02-03-03. Поз. 3 | Арматура приварная с ручным приводом или без привода водопроводная на номинальное давление до 10 МПа, номинальный диаметр: 20 мм =Монтаж задвижек клиновых с ручным приводом ЗКС 20-160 под приварку=, (ГЭСНм12-12-006-03) | шт | 4
18.2.2 | ЛС 02-03-03. Поз. 4 | Трубопроводы в помещениях или на открытых площадках, монтируемые из труб и готовых деталей углеродистых сталей, на номинальное давление до 10 МПа, диаметр трубопровода наружный: 25-32 мм =Ду32х3 мм (труба 09Г2С )=, (ГЭСНм12-20-030-01) | м | 1
18.2.3 | ЛС 02-03-03. Поз. 5 | Добавлять на 1 стык, диаметр трубопровода наружный 32 мм к норме 12-20-030-01 (в составе работ: Очистка сварных монтажных соединений и околошовной зоны, ВИК, предварительный подогрев стыка), (ГЭСНм12-20-030-17) | стык | 8
18.2.4 | ЛС 02-03-03. Поз. 6 | Трубы стальные бесшовные горячедеформированные со снятой фаской из стали марок 10, 20, 35, наружный диаметр 32 мм, толщина стенки 3 мм, (ФСБЦ-23.3.03.02-0019) | м | 1.03
| ЛС 02-03-03 Поз.: 19 | МТР неучтенные ценником (поставка Заказчика) | шт | 4
| Материал Заказчика | Задвижка ЗКС-20х160 (ОЛ 3 ГКС), (Материал Заказчика) | шт | 4
18.3 | ЛС 02-03-03 Поз.: 7-14 | Спецмонтажные работы | шт | 16
18.3.1 | ЛС 02-03-03. Поз. 7 | Протравка и промывка труб различными реактивами, диаметр труб наружный: 15-38 мм =Продувка труб Ду32 воздухом=, (ГЭСНм12-11-004-01) | 100 м | 0.015
18.3.2 | ЛС 02-03-03. Поз. 8 | Контроль подготовки деталей трубопроводов под сварку и наплавку на сборочной площадке, номинальный диаметр трубопровода: 32, (ГЭСНм39-06-001-02) | стык | 16
18.3.3 | ЛС 02-03-03. Поз. 9 | Контроль сборки деталей трубопроводов под сварку и наплавку на месте монтажа, номинальный диаметр трубопровода: 32, (ГЭСНм39-06-002-02) | стык | 16
18.3.4 | ЛС 02-03-03. Поз. 10 | Контроль процессов сварки и наплавки, номинальный диаметр трубопровода: 32 мм, (ГЭСНм39-06-003-03) | стык | 16
| ЛС 02-03-03. Поз. 11 | Предварительный подогрев сварных соединений труб, диаметр наружный: 32 мм, (ГЭСНм12-11-001-04) | стык | 8
18.3.5 | ЛС 02-03-03. Поз. 11 | Зачистка механизированная поверхности сварного соединения и околошовной зоны трубопроводов из углеродистых и легированных сталей до шероховатости грубее Rz 40 мкм (V4) и не грубее Rz 80 мкм (V3) без снятия выпуклости (усиления) сварного шва, номинальный диаметр трубопровода: 32, толщина стенки до 4 мм, (ГЭСНм39-01-003-05) | стык | 8
18.3.6 | ЛС 02-03-03. Поз. 12 | Визуальный и измерительный контроль сварных соединений трубопроводов, номинальный диаметр: свыше 25 до 50, (ГЭСНм39-02-001-02) | стык | 8
18.3.7 | ЛС 02-03-03. Поз. 13 | Рентгенографический контроль трубопровода через две стенки, номинальный диаметр трубопровода: до 50, толщина стенки до 5 мм, (ГЭСНм39-02-012-01) | снимок | 16
18.3.8 | ЛС 02-03-03. Поз. 14 | Ультразвуковая дефектоскопия трубопровода одним преобразователем сварных соединений перлитного класса с двух сторон, прозвучивание поперечное, номинальный диаметр трубопровода: до 32, толщина стенки до 8 мм =дубль контроль=, (ГЭСНм39-02-006-01) | стык | 16
18.4 | ЛС 02-03-03 Поз.: 15-18 | Антикоррозионная изоляция трубопроводов | м2 | 0.2
18.4.1 | ЛС 02-03-03. Поз. 15 | Очистка поверхности щетками, (ГЭСН13-06-003-01) | м2 | 0.2
18.4.2 | ЛС 02-03-03. Поз. 16 | Обеспыливание поверхности, (ГЭСН13-06-004-01) | м2 | 0.2
18.4.3 | ЛС 02-03-03. Поз. 17 | Антикоррозионная защита металлических конструкций объектов нефтегазовой отрасли: грунтовкой цинконаполненной полиуретановой толщиной слоя 80 мкм, (ГЭСН13-11-008-01) | 100 м2 | 0.002
18.4.4 | ЛС 02-03-03. Поз. 18 | Антикоррозионная защита технологических трубопроводов: двухкомпонентным алифатическим полиуретановым покрытием неизолированных трубопроводов =УР, УР(УФ), (ГЭСН13-11-001-04) | м2 | 0.2
| Составил: | Заместитель начальника ПТО АО "Пургаз" |  | Соломон Е.Г.
(должность, подпись, инициалы, фамилия)
| Проверил: | Ведущий инженер-технолог ПТО АО "Пургаз" |  | Жуков И.П.
(должность, подпись, инициалы, фамилия)

## Пр2 к форме КП Проект сметы дог
Приложение №2 к форме КП по лоту №26_10_04_2 "Ремонт запорной арматуры технологических объектов АО "Пургаз" Губкинского НГКМ"
Приложение № 6
Утверждено приказом № 841/пр от 23 декабря 2019 г. Минстроя РФ
Проект сметы договора
Ремонт запорной арматуры технологических объектов АО "Пургаз" Губкинского НГКМ
(наименование стройки)
№п/п | Наименование конструктивных решений (элементов), комплексов (видов) работ, оборудования |  | Единица измерения | Количество (объем работ) | Цена на единицу измерения, без НДС руб. | Стоимость всего, руб
1 | 2 |  | 3 | 4 | 5 | 6
I ЭТАП
Раздел 1. Фонтанная арматура к скв.№1062 инв.№1470. Проведение работ по замене задвижек ЗМС-100х140 К1 | [6 empty] | Раздел 1. Фонтанная арматура к скв.№1062 инв.№1470. Проведение работ по замене задвижек ЗМС-100х140 К1
1.1 | Демонтажные работы |  | шт | 3 | 9553.29 | 28659.87 |  | Демонтажные работы
1.2 | Монтажные работы |  | шт | 3 | 31876.62 | 95629.86 |  | Монтажные работы
1.3 | Прочие работы |  | т | 0.42 | 1195.74 | 502.21 |  | Прочие работы
| Итого по разделу 1 Фонтанная арматура к скв.№1062 инв.№1470. Проведение работ по замене задвижек ЗМС-100х140 К1 |  |  |  |  | 124791.94 |  |  | Итого по разделу 1 Фонтанная арматура к скв.№1062 инв.№1470. Проведение работ по замене задвижек ЗМС-100х140 К1
Раздел 2. Фонтанная арматура к скв.№1062 инв.№1470. Проведение работ по замене задвижек ЗМС-50х140 К1 | [6 empty] | Раздел 2. Фонтанная арматура к скв.№1062 инв.№1470. Проведение работ по замене задвижек ЗМС-50х140 К1
2.1 | Демонтажные работы |  | шт | 1 | 6625.31 | 6625.31 |  | Демонтажные работы
2.2 | Монтажные работы |  | шт | 1 | 22098.67 | 22098.67 |  | Монтажные работы
2.3 | Прочие работы |  | т | 0.054 | 1195.74 | 64.57 |  | Прочие работы
| Итого по разделу 2 Фонтанная арматура к скв.№1062 инв.№1470. Проведение работ по замене задвижек ЗМС-50х140 К1 |  |  |  |  | 28788.55 |  |  | Итого по разделу 2 Фонтанная арматура к скв.№1062 инв.№1470. Проведение работ по замене задвижек ЗМС-50х140 К1
Раздел 3. Фонтанная арматура к скв.№1141 инв.№1541. Проведение работ по замене задвижек ЗМС-100х140 К1 | [6 empty] | Раздел 3. Фонтанная арматура к скв.№1141 инв.№1541. Проведение работ по замене задвижек ЗМС-100х140 К1
3.1 | Демонтажные работы |  | шт | 3 | 9553.29 | 28659.87 |  | Демонтажные работы
3.2 | Монтажные работы |  | шт | 3 | 31876.62 | 95629.86 |  | Монтажные работы
3.3 | Прочие работы |  | т | 0.42 | 1195.74 | 502.21 |  | Прочие работы
| Итого по разделу 3 Фонтанная арматура к скв.№1141 инв.№1541. Проведение работ по замене задвижек ЗМС-100х140 К1 |  |  |  |  | 124791.94 |  |  | Итого по разделу 3 Фонтанная арматура к скв.№1141 инв.№1541. Проведение работ по замене задвижек ЗМС-100х140 К1
Раздел 4. Фонтанная арматура к скв.№1141 инв.№1541. Проведение работ по замене задвижек ЗМС-50х140 К1 | [6 empty] | Раздел 4. Фонтанная арматура к скв.№1141 инв.№1541. Проведение работ по замене задвижек ЗМС-50х140 К1
4.1 | Демонтажные работы |  | шт | 1 | 6625.31 | 6625.31 |  | Демонтажные работы
4.2 | Монтажные работы |  | шт | 1 | 22098.67 | 22098.67 |  | Монтажные работы
4.3 | Прочие работы |  | т | 0.054 | 1195.74 | 64.57 |  | Прочие работы
| Итого по разделу 4 Фонтанная арматура к скв.№1141 инв.№1541. Проведение работ по замене задвижек ЗМС-50х140 К1 |  |  |  |  | 28788.55 |  |  | Итого по разделу 4 Фонтанная арматура к скв.№1141 инв.№1541. Проведение работ по замене задвижек ЗМС-50х140 К1
Раздел 5. Фонтанная арматура к скв.№1113 инв.№1520. Проведение работ по замене задвижек ЗМС Ду100 Ру21кгс/см2 | [6 empty] | Раздел 5. Фонтанная арматура к скв.№1113 инв.№1520. Проведение работ по замене задвижек ЗМС Ду100 Ру21кгс/см2
5.1 | Демонтажные работы |  | шт | 2 | 11889.1 | 23778.2 |  | Демонтажные работы
5.2 | Монтажные работы |  | шт | 2 | 143516.07 | 287032.14 |  | Монтажные работы
5.3 | Спецмонтажные работы |  | шт | 8 | 16732.15 | 133857.2 |  | Спецмонтажные работы
5.4 | Антикоррозионная изоляция трубопроводов |  | м2 | 1.1 | 13355.55 | 14691.11 |  | Антикоррозионная изоляция трубопроводов
5.5 | Прочие работы |  | т | 0.366 | 1282.49 | 469.39 |  | Прочие работы
| Итого по разделу 5 Фонтанная арматура к скв.№1113 инв.№1520. Проведение работ по замене задвижек ЗМС Ду100 Ру21кгс/см2 |  |  |  |  | 459828.04 |  |  | Итого по разделу 5 Фонтанная арматура к скв.№1113 инв.№1520. Проведение работ по замене задвижек ЗМС Ду100 Ру21кгс/см2
Раздел 6. Фонтанная арматура к скв.№1113 инв.№1520. Проведение работ по замене задвижек ЗМС-50х210 К1 | [6 empty] | Раздел 6. Фонтанная арматура к скв.№1113 инв.№1520. Проведение работ по замене задвижек ЗМС-50х210 К1
6.1 | Демонтажные работы |  | шт | 1 | 6625.31 | 6625.31 |  | Демонтажные работы
6.2 | Монтажные работы |  | шт | 1 | 22098.67 | 22098.67 |  | Монтажные работы
6.3 | Прочие работы |  | т | 0.05 | 1282.49 | 64.12 |  | Прочие работы
| Итого по разделу 6 Фонтанная арматура к скв.№1113 инв.№1520. Проведение работ по замене задвижек ЗМС-50х210 К1 |  |  |  |  | 28788.1 |  |  | Итого по разделу 6 Фонтанная арматура к скв.№1113 инв.№1520. Проведение работ по замене задвижек ЗМС-50х210 К1
Раздел 7. Фонтанная арматура к скв.№1123 инв.№1529. Проведение работ по замене задвижек ЗМС Ду100 Ру21кгс/см2 | [6 empty] | Раздел 7. Фонтанная арматура к скв.№1123 инв.№1529. Проведение работ по замене задвижек ЗМС Ду100 Ру21кгс/см2
7.1 | Демонтажные работы |  | шт | 2 | 11889.1 | 23778.2 |  | Демонтажные работы
7.2 | Монтажные работы |  | шт | 2 | 143516.07 | 287032.14 |  | Монтажные работы
7.3 | Спецмонтажные работы |  | шт | 8 | 16732.15 | 133857.2 |  | Спецмонтажные работы
7.4 | Антикоррозионная изоляция трубопроводов |  | м2 | 1.1 | 13355.55 | 14691.11 |  | Антикоррозионная изоляция трубопроводов
7.5 | Прочие работы |  | т | 0.366 | 1282.49 | 469.39 |  | Прочие работы
| Итого по разделу 7 Фонтанная арматура к скв.№1123 инв.№1529. Проведение работ по замене задвижек ЗМС Ду100 Ру21кгс/см2 |  |  |  |  | 459828.04 |  |  | Итого по разделу 7 Фонтанная арматура к скв.№1123 инв.№1529. Проведение работ по замене задвижек ЗМС Ду100 Ру21кгс/см2
Раздел 8. Фонтанная арматура к скв.№1123 инв.№1529. Проведение работ по замене задвижек ЗМС-50х210 К1 | [6 empty] | Раздел 8. Фонтанная арматура к скв.№1123 инв.№1529. Проведение работ по замене задвижек ЗМС-50х210 К1
8.1 | Демонтажные работы |  | шт | 1 | 6625.32 | 6625.32 |  | Демонтажные работы
8.2 | Монтажные работы |  | шт | 1 | 22098.67 | 22098.67 |  | Монтажные работы
8.3 | Прочие работы |  | т | 0.05 | 1282.49 | 64.12 |  | Прочие работы
| Итого по разделу 8 Фонтанная арматура к скв.№1123 инв.№1529. Проведение работ по замене задвижек ЗМС-50х210 К1 |  |  |  |  | 28788.11 |  |  | Итого по разделу 8 Фонтанная арматура к скв.№1123 инв.№1529. Проведение работ по замене задвижек ЗМС-50х210 К1
Раздел 9. Фонтанная арматура к скв.№1191 инв.№1586. Проведение работ по замене задвижек ЗМС Ду100 Ру21кгс/см2 | [6 empty] | Раздел 9. Фонтанная арматура к скв.№1191 инв.№1586. Проведение работ по замене задвижек ЗМС Ду100 Ру21кгс/см2
9.1 | Демонтажные работы |  | шт | 1 | 11889.1 | 11889.1 |  | Демонтажные работы
9.2 | Монтажные работы |  | шт | 1 | 143516.07 | 143516.07 |  | Монтажные работы
9.3 | Спецмонтажные работы |  | шт | 4 | 16732.15 | 66928.6 |  | Спецмонтажные работы
9.4 | Антикоррозионная изоляция трубопроводов |  | м2 | 0.55 | 13355.55 | 7345.55 |  | Антикоррозионная изоляция трубопроводов
9.5 | Прочие работы |  | т | 0.183 | 1282.49 | 234.7 |  | Прочие работы
| Итого по разделу 9 Фонтанная арматура к скв.№1191 инв.№1586. Проведение работ по замене задвижек ЗМС Ду100 Ру21кгс/см2 |  |  |  |  | 229914.02 |  |  | Итого по разделу 9 Фонтанная арматура к скв.№1191 инв.№1586. Проведение работ по замене задвижек ЗМС Ду100 Ру21кгс/см2
Раздел 10. Фонтанная арматура к скв.№1231 инв.№1622. Проведение работ по замене задвижек ЗМС Ду100 Ру21кгс/см2 | [6 empty] | Раздел 10. Фонтанная арматура к скв.№1231 инв.№1622. Проведение работ по замене задвижек ЗМС Ду100 Ру21кгс/см2
10.1 | Демонтажные работы |  | шт | 1 | 11889.1 | 11889.1 |  | Демонтажные работы
10.2 | Монтажные работы |  | шт | 1 | 143516.07 | 143516.07 |  | Монтажные работы
10.3 | Спецмонтажные работы |  | шт | 4 | 16732.15 | 66928.6 |  | Спецмонтажные работы
10.4 | Антикоррозионная изоляция трубопроводов |  | м2 | 0.55 | 13355.55 | 7345.55 |  | Антикоррозионная изоляция трубопроводов
10.5 | Прочие работы |  | т | 0.183 | 1282.49 | 234.7 |  | Прочие работы
| Итого по разделу 10 Фонтанная арматура к скв.№1231 инв.№1622. Проведение работ по замене задвижек ЗМС Ду100 Ру21кгс/см2 |  |  |  |  | 229914.02 |  |  | Итого по разделу 10 Фонтанная арматура к скв.№1231 инв.№1622. Проведение работ по замене задвижек ЗМС Ду100 Ру21кгс/см2
ИТОГО ПО I ЭТАПУ: | [5 empty] | 1744221.31
Сумма НДС (ставка 22%) по позициям:1.1-1.3, 2.1-2.3, 3.1-3.3, 4.1-4.3, 5.1-5.5, 6.1-6.3, 7.1-7.5, 8.1-8.3, 9.1-9.5, 10.1-10.5 | [5 empty] | 383728.69
Всего с НДС | [5 empty] | 2127950
II ЭТАП
Раздел 11. Цех входа и сепарации газа инв.№2428. Проведение работ по замене кранов шаровых Р-Н Ду50 Ру80кгс/см2 тех.№№2.34, 2.35. | [6 empty] | Раздел 11. Цех входа и сепарации газа инв.№2428. Проведение работ по замене кранов шаровых Р-Н Ду50 Ру80кгс/см2 тех.№№2.34, 2.35.
11.1 | Демонтажные работы |  | шт | 2 | 10630.34 | 21260.68 |  | Демонтажные работы
11.2 | Монтажные работы |  | шт | 2 | 78605.75 | 157211.5 |  | Монтажные работы
11.3 | Спецмонтажные работы |  | шт | 8 | 12893.02 | 103144.16 |  | Спецмонтажные работы
11.4 | Антикоррозионная изоляция трубопроводов |  | м2 | 0.4 | 15519.1 | 6207.64 |  | Антикоррозионная изоляция трубопроводов
| Итого по разделу 11 Цех входа и сепарации газа инв.№2428. Проведение работ по замене кранов шаровых Р-Н Ду50 Ру80кгс/см2 тех.№№2.34, 2.35. |  |  |  |  | 287823.98 |  |  | Итого по разделу 11 Цех входа и сепарации газа инв.№2428. Проведение работ по замене кранов шаровых Р-Н Ду50 Ру80кгс/см2 тех.№№2.34, 2.35.
Раздел 12. Цех входа и сепарации газа инв.№2428. Проведение работ по замене кранов шаровых ПГ-Н Ду150 Ру80кгс/см2 тех.№2.29. | [6 empty] | Раздел 12. Цех входа и сепарации газа инв.№2428. Проведение работ по замене кранов шаровых ПГ-Н Ду150 Ру80кгс/см2 тех.№2.29.
12.1 | Демонтажные работы |  | шт | 1 | 22356.99 | 22356.99 |  | Демонтажные работы
12.2 | Монтажные работы |  | шт | 1 | 165863.21 | 165863.21 |  | Монтажные работы
12.3 | Спецмонтажные работы |  | шт | 4 | 23371.59 | 93486.36 |  | Спецмонтажные работы
12.4 | Антикоррозионная изоляция трубопроводов |  | м2 | 0.55 | 15519.1 | 8535.51 |  | Антикоррозионная изоляция трубопроводов
| Итого по разделу 12 Цех входа и сепарации газа инв.№2428. Проведение работ по замене кранов шаровых ПГ-Н Ду150 Ру80кгс/см2 тех.№2.29. |  |  |  |  | 290242.07 |  |  | Итого по разделу 12 Цех входа и сепарации газа инв.№2428. Проведение работ по замене кранов шаровых ПГ-Н Ду150 Ру80кгс/см2 тех.№2.29.
Раздел 13. Цех входа и сепарации газа инв.№2428. Проведение работ по замене вентилей игольчатых ВИ 15х160 | [6 empty] | Раздел 13. Цех входа и сепарации газа инв.№2428. Проведение работ по замене вентилей игольчатых ВИ 15х160
13.1 | Демонтажные работы |  | шт | 150 | 4201.68 | 630252 |  | Демонтажные работы
13.2 | Монтажные работы |  | шт | 150 | 14024.66 | 2103699 |  | Монтажные работы
| Итого по разделу 13 Цех входа и сепарации газа инв.№2428. Проведение работ по замене вентилей игольчатых ВИ 15х160 |  |  |  |  | 2733951 |  |  | Итого по разделу 13 Цех входа и сепарации газа инв.№2428. Проведение работ по замене вентилей игольчатых ВИ 15х160
Раздел 14. Цех осушки газа и регенерации ТЭГа инв.2430. Проведение работ по замене вентилей игольчатых ВИ 15х160 | [6 empty] | Раздел 14. Цех осушки газа и регенерации ТЭГа инв.2430. Проведение работ по замене вентилей игольчатых ВИ 15х160
14.1 | Демонтажные работы |  | шт | 100 | 4201.68 | 420168 |  | Демонтажные работы
14.2 | Монтажные работы |  | шт | 100 | 14024.66 | 1402466 |  | Монтажные работы
| Итого по разделу 14 Цех осушки газа и регенерации ТЭГа инв.2430. Проведение работ по замене вентилей игольчатых ВИ 15х160 |  |  |  |  | 1822634 |  |  | Итого по разделу 14 Цех осушки газа и регенерации ТЭГа инв.2430. Проведение работ по замене вентилей игольчатых ВИ 15х160
Раздел 15. Цех осушки и регенерации ТЭГа инв.№2430. Проведение работ по замене кранов шаровых Ду15 Ру80кгс/см2, кранов шаровых Ду 25 Ру80кгс/см2 | [6 empty] | Раздел 15. Цех осушки и регенерации ТЭГа инв.№2430. Проведение работ по замене кранов шаровых Ду15 Ру80кгс/см2, кранов шаровых Ду 25 Ру80кгс/см2
15.1 | Демонтажные работы |  | шт | 51 | 4765.01 | 243015.51 |  | Демонтажные работы
15.2 | Монтажные работы |  | шт | 51 | 32700.85 | 1667743.35 |  | Монтажные работы
15.3 | Спецмонтажные работы |  | шт | 124 | 10243.7 | 1270218.8 |  | Спецмонтажные работы
15.4 | Антикоррозионная изоляция трубопроводов |  | м2 | 2.25 | 15519.1 | 34917.98 |  | Антикоррозионная изоляция трубопроводов
| Итого по разделу 15 Цех осушки и регенерации ТЭГа инв.№2430. Проведение работ по замене кранов шаровых Ду15 Ру80кгс/см2, кранов шаровых Ду 25 Ру80кгс/см2 |  |  |  |  | 3215895.64 |  |  | Итого по разделу 15 Цех осушки и регенерации ТЭГа инв.№2430. Проведение работ по замене кранов шаровых Ду15 Ру80кгс/см2, кранов шаровых Ду 25 Ру80кгс/см2
Раздел 16. Цех подготовки топливного и импульсного газа инв.№5738. Проведение работ по замене кранов шаровых Р-Н Ду50 Ру80кгс/см2 тех.№6д. | [6 empty] | Раздел 16. Цех подготовки топливного и импульсного газа инв.№5738. Проведение работ по замене кранов шаровых Р-Н Ду50 Ру80кгс/см2 тех.№6д.
16.1 | Демонтажные работы |  | шт | 1 | 10630.49 | 10630.49 |  | Демонтажные работы
16.2 | Монтажные работы |  | шт | 1 | 78746.12 | 78746.12 |  | Монтажные работы
16.3 | Спецмонтажные работы |  | шт | 4 | 13307.83 | 53231.32 |  | Спецмонтажные работы
16.4 | Антикоррозионная изоляция трубопроводов |  | м2 | 0.2 | 15519.1 | 3103.82 |  | Антикоррозионная изоляция трубопроводов
| Итого по разделу 16 Цех подготовки топливного и импульсного газа инв.№5738. Проведение работ по замене кранов шаровых Р-Н Ду50 Ру80кгс/см2 тех.№6д. |  |  |  |  | 145711.75 |  |  | Итого по разделу 16 Цех подготовки топливного и импульсного газа инв.№5738. Проведение работ по замене кранов шаровых Р-Н Ду50 Ру80кгс/см2 тех.№6д.
Раздел 17. Цех подготовки топливного и импульсного газа инв.№5738. Проведение работ по замене кранов шаровых Р-Н Ду150 Ру100кгс/см2 тех.№№25.4, 25.5, 25.6. | [6 empty] | Раздел 17. Цех подготовки топливного и импульсного газа инв.№5738. Проведение работ по замене кранов шаровых Р-Н Ду150 Ру80кгс/см2 тех.№№25.4, 25.5, 25.6.
17.1 | Демонтажные работы |  | шт | 3 | 20494.14 | 61482.42 |  | Демонтажные работы
17.2 | Монтажные работы |  | шт | 3 | 160461.24 | 481383.72 |  | Монтажные работы
17.3 | Спецмонтажные работы |  | шт | 12 | 23520.02 | 282240.24 |  | Спецмонтажные работы
17.4 | Антикоррозионная изоляция трубопроводов |  | м2 | 1.65 | 15519.1 | 25606.52 |  | Антикоррозионная изоляция трубопроводов
| Итого по разделу 17 Цех подготовки топливного и импульсного газа инв.№5738. Проведение работ по замене кранов шаровых Р-Н Ду150 Ру80кгс/см2 тех.№№25.4, 25.5, 25.6. |  |  |  |  | 850712.9 |  |  | Итого по разделу 17 Цех подготовки топливного и импульсного газа инв.№5738. Проведение работ по замене кранов шаровых Р-Н Ду150 Ру80кгс/см2 тех.№№25.4, 25.5, 25.6.
Раздел 18. Цех подготовки топливного и импульсного газа инв.№5738. Проведение работ по замене задвижек клиновых ЗКС 20-160 тех.№№4.1д, 4.2д, 38.1, 38.2. | [6 empty] | Раздел 18. Цех подготовки топливного и импульсного газа инв.№5738. Проведение работ по замене задвижек клиновых ЗКС 20-160 тех.№№4.1д, 4.2д, 38.1, 38.2.
18.1 | Демонтажные работы |  | шт | 4 | 4682.44 | 18729.76 |  | Демонтажные работы
18.2 | Монтажные работы |  | шт | 4 | 43167.14 | 172668.56 |  | Монтажные работы
18.3 | Спецмонтажные работы |  | шт | 16 | 11240.52 | 179848.32 |  | Спецмонтажные работы
18.4 | Антикоррозионная изоляция трубопроводов |  | м2 | 0.2 | 15519.1 | 3103.82 |  | Антикоррозионная изоляция трубопроводов
| Итого по разделу 18 Цех подготовки топливного и импульсного газа инв.№5738. Проведение работ по замене задвижек клиновых ЗКС 20-160 тех.№№4.1д, 4.2д, 38.1, 38.2. |  |  |  |  | 374350.46 |  |  | Итого по разделу 18 Цех подготовки топливного и импульсного газа инв.№5738. Проведение работ по замене задвижек клиновых ЗКС 20-160 тех.№№4.1д, 4.2д, 38.1, 38.2.
ИТОГО ПО II ЭТАПУ: | [5 empty] | 9721321.8
Сумма НДС (ставка 22%) по позициям:11.1-11.4, 12.1-12.4, 13.1-13.2, 14.1-14.2, 15.1-15.4, 16.1-16.4, 17.1-17.4, 18.1-18.4 | [5 empty] | 2138690.8
Всего с НДС | [5 empty] | 11860012.6
| Итого по смете |  |  |  |  | 11465543.11 |  |  |  | Итого по смете
| Сумма НДС (ставка 22%) по позициям:1.1-1.3, 2.1-2.3, 3.1-3.3, 4.1-4.3, 5.1-5.5, 6.1-6.3, 7.1-7.5, 8.1-8.3, 9.1-9.5, 10.1-10.5, 11.1-11.4, 12.1-12.4, 13.1-13.2, 14.1-14.2, 15.1-15.4, 16.1-16.4, 17.1-17.4, 18.1-18.4 |  |  |  |  | 2522419.49 |  |  |  |  | Сумма НДС (ставка 22%) по позициям:1.1-1.3, 2.1-2.3, 3.1-3.3, 4.1-4.3, 5.1-5.5, 6.1-6.3, 7.1-7.5, 8.1-8.3, 9.1-9.5, 10.1-10.5, 11.1-11.4, 12.1-12.4, 13.1-13.2, 14.1-14.2, 15.1-15.4, 16.1-16.4, 17.1-17.4, 18.1-18.4
| Всего с НДС |  |  |  |  | 13987962.6 | [5 empty] | Всего с НДС
| Составил: | Заместитель начальника ПТО АО "Пургаз" |  |  |  | Соломон Е.Г.
(должность, подпись, инициалы, фамилия)
| Проверил: | Ведущий инженер-технолог ПТО АО "Пургаз" |  |  |  | Жуков И.П.
(должность, подпись, инициалы, фамилия)

## Форма КП-1
начало формы
Наименование Участника закупки: (указать краткое наименование)
ИНН (или иной идентификационный номер) Участника закупки: ___________________________
Лот № 26_10_04_2 "Ремонт запорной арматуры технологических объектов АО "Пургаз" Губкинского НГКМ"
Приложение № 6
КОММЕРЧЕСКОЕ ПРЕДЛОЖЕНИЕ | [5 empty] | Утверждено приказом № 841/пр от 23 декабря 2019 г. Минстроя РФ
Проект сметы договора
Ремонт запорной арматуры технологических объектов АО "Пургаз" Губкинского НГКМ
(наименование стройки)
|  |  |  | С учетом тендерного коэффициента: | (указать значение)
№п/п | Наименование конструктивных решений (элементов), комплексов (видов) работ, оборудования | Единица измерения | Количество (объем работ) | Цена на единицу измерения, без НДС руб. | Стоимость всего, руб
1 | 2 | 3 | 4 | 5 | 6
I ЭТАП
Раздел 1. Фонтанная арматура к скв.№1062 инв.№1470. Проведение работ по замене задвижек ЗМС-100х140 К1 | [6 empty] | Раздел 1. Фонтанная арматура к скв.№1062 инв.№1470. Проведение работ по замене задвижек ЗМС-100х140 К1
1.1 | Демонтажные работы | шт | 3 |  |  |  |  | Демонтажные работы
1.2 | Монтажные работы | шт | 3 |  |  |  |  | Монтажные работы
1.3 | Прочие работы | т | 0.42 |  |  |  |  | Прочие работы
| Итого по разделу 1 Фонтанная арматура к скв.№1062 инв.№1470. Проведение работ по замене задвижек ЗМС-100х140 К1 | [7 empty] | Итого по разделу 1 Фонтанная арматура к скв.№1062 инв.№1470. Проведение работ по замене задвижек ЗМС-100х140 К1
Раздел 2. Фонтанная арматура к скв.№1062 инв.№1470. Проведение работ по замене задвижек ЗМС-50х140 К1 | [6 empty] | Раздел 2. Фонтанная арматура к скв.№1062 инв.№1470. Проведение работ по замене задвижек ЗМС-50х140 К1
2.1 | Демонтажные работы | шт | 1 |  |  |  |  | Демонтажные работы
2.2 | Монтажные работы | шт | 1 |  |  |  |  | Монтажные работы
2.3 | Прочие работы | т | 0.054 |  |  |  |  | Прочие работы
| Итого по разделу 2 Фонтанная арматура к скв.№1062 инв.№1470. Проведение работ по замене задвижек ЗМС-50х140 К1 | [7 empty] | Итого по разделу 2 Фонтанная арматура к скв.№1062 инв.№1470. Проведение работ по замене задвижек ЗМС-50х140 К1
Раздел 3. Фонтанная арматура к скв.№1141 инв.№1541. Проведение работ по замене задвижек ЗМС-100х140 К1 | [6 empty] | Раздел 3. Фонтанная арматура к скв.№1141 инв.№1541. Проведение работ по замене задвижек ЗМС-100х140 К1
3.1 | Демонтажные работы | шт | 3 |  |  |  |  | Демонтажные работы
3.2 | Монтажные работы | шт | 3 |  |  |  |  | Монтажные работы
3.3 | Прочие работы | т | 0.42 |  |  |  |  | Прочие работы
| Итого по разделу 3 Фонтанная арматура к скв.№1141 инв.№1541. Проведение работ по замене задвижек ЗМС-100х140 К1 | [7 empty] | Итого по разделу 3 Фонтанная арматура к скв.№1141 инв.№1541. Проведение работ по замене задвижек ЗМС-100х140 К1
Раздел 4. Фонтанная арматура к скв.№1141 инв.№1541. Проведение работ по замене задвижек ЗМС-50х140 К1 | [6 empty] | Раздел 4. Фонтанная арматура к скв.№1141 инв.№1541. Проведение работ по замене задвижек ЗМС-50х140 К1
4.1 | Демонтажные работы | шт | 1 |  |  |  |  | Демонтажные работы
4.2 | Монтажные работы | шт | 1 |  |  |  |  | Монтажные работы
4.3 | Прочие работы | т | 0.054 |  |  |  |  | Прочие работы
| Итого по разделу 4 Фонтанная арматура к скв.№1141 инв.№1541. Проведение работ по замене задвижек ЗМС-50х140 К1 | [7 empty] | Итого по разделу 4 Фонтанная арматура к скв.№1141 инв.№1541. Проведение работ по замене задвижек ЗМС-50х140 К1
Раздел 5. Фонтанная арматура к скв.№1113 инв.№1520. Проведение работ по замене задвижек ЗМС Ду100 Ру21кгс/см2 | [6 empty] | Раздел 5. Фонтанная арматура к скв.№1113 инв.№1520. Проведение работ по замене задвижек ЗМС Ду100 Ру21кгс/см2
5.1 | Демонтажные работы | шт | 2 |  |  |  |  | Демонтажные работы
5.2 | Монтажные работы | шт | 2 |  |  |  |  | Монтажные работы
5.3 | Спецмонтажные работы | шт | 8 |  |  |  |  | Спецмонтажные работы
5.4 | Антикоррозионная изоляция трубопроводов | м2 | 1.1 |  |  |  |  | Антикоррозионная изоляция трубопроводов
5.5 | Прочие работы | т | 0.366 |  |  |  |  | Прочие работы
| Итого по разделу 5 Фонтанная арматура к скв.№1113 инв.№1520. Проведение работ по замене задвижек ЗМС Ду100 Ру21кгс/см2 | [7 empty] | Итого по разделу 5 Фонтанная арматура к скв.№1113 инв.№1520. Проведение работ по замене задвижек ЗМС Ду100 Ру21кгс/см2
Раздел 6. Фонтанная арматура к скв.№1113 инв.№1520. Проведение работ по замене задвижек ЗМС-50х210 К1 | [6 empty] | Раздел 6. Фонтанная арматура к скв.№1113 инв.№1520. Проведение работ по замене задвижек ЗМС-50х210 К1
6.1 | Демонтажные работы | шт | 1 |  |  |  |  | Демонтажные работы
6.2 | Монтажные работы | шт | 1 |  |  |  |  | Монтажные работы
6.3 | Прочие работы | т | 0.05 |  |  |  |  | Прочие работы
| Итого по разделу 6 Фонтанная арматура к скв.№1113 инв.№1520. Проведение работ по замене задвижек ЗМС-50х210 К1 | [7 empty] | Итого по разделу 6 Фонтанная арматура к скв.№1113 инв.№1520. Проведение работ по замене задвижек ЗМС-50х210 К1
Раздел 7. Фонтанная арматура к скв.№1123 инв.№1529. Проведение работ по замене задвижек ЗМС Ду100 Ру21кгс/см2 | [6 empty] | Раздел 7. Фонтанная арматура к скв.№1123 инв.№1529. Проведение работ по замене задвижек ЗМС Ду100 Ру21кгс/см2
7.1 | Демонтажные работы | шт | 2 |  |  |  |  | Демонтажные работы
7.2 | Монтажные работы | шт | 2 |  |  |  |  | Монтажные работы
7.3 | Спецмонтажные работы | шт | 8 |  |  |  |  | Спецмонтажные работы
7.4 | Антикоррозионная изоляция трубопроводов | м2 | 1.1 |  |  |  |  | Антикоррозионная изоляция трубопроводов
7.5 | Прочие работы | т | 0.366 |  |  |  |  | Прочие работы
| Итого по разделу 7 Фонтанная арматура к скв.№1123 инв.№1529. Проведение работ по замене задвижек ЗМС Ду100 Ру21кгс/см2 | [7 empty] | Итого по разделу 7 Фонтанная арматура к скв.№1123 инв.№1529. Проведение работ по замене задвижек ЗМС Ду100 Ру21кгс/см2
Раздел 8. Фонтанная арматура к скв.№1123 инв.№1529. Проведение работ по замене задвижек ЗМС-50х210 К1 | [6 empty] | Раздел 8. Фонтанная арматура к скв.№1123 инв.№1529. Проведение работ по замене задвижек ЗМС-50х210 К1
8.1 | Демонтажные работы | шт | 1 |  |  |  |  | Демонтажные работы
8.2 | Монтажные работы | шт | 1 |  |  |  |  | Монтажные работы
8.3 | Прочие работы | т | 0.05 |  |  |  |  | Прочие работы
| Итого по разделу 8 Фонтанная арматура к скв.№1123 инв.№1529. Проведение работ по замене задвижек ЗМС-50х210 К1 | [7 empty] | Итого по разделу 8 Фонтанная арматура к скв.№1123 инв.№1529. Проведение работ по замене задвижек ЗМС-50х210 К1
Раздел 9. Фонтанная арматура к скв.№1191 инв.№1586. Проведение работ по замене задвижек ЗМС Ду100 Ру21кгс/см2 | [6 empty] | Раздел 9. Фонтанная арматура к скв.№1191 инв.№1586. Проведение работ по замене задвижек ЗМС Ду100 Ру21кгс/см2
9.1 | Демонтажные работы | шт | 1 |  |  |  |  | Демонтажные работы
9.2 | Монтажные работы | шт | 1 |  |  |  |  | Монтажные работы
9.3 | Спецмонтажные работы | шт | 4 |  |  |  |  | Спецмонтажные работы
9.4 | Антикоррозионная изоляция трубопроводов | м2 | 0.55 |  |  |  |  | Антикоррозионная изоляция трубопроводов
9.5 | Прочие работы | т | 0.183 |  |  |  |  | Прочие работы
| Итого по разделу 9 Фонтанная арматура к скв.№1191 инв.№1586. Проведение работ по замене задвижек ЗМС Ду100 Ру21кгс/см2 | [7 empty] | Итого по разделу 9 Фонтанная арматура к скв.№1191 инв.№1586. Проведение работ по замене задвижек ЗМС Ду100 Ру21кгс/см2
Раздел 10. Фонтанная арматура к скв.№1231 инв.№1622. Проведение работ по замене задвижек ЗМС Ду100 Ру21кгс/см2 | [6 empty] | Раздел 10. Фонтанная арматура к скв.№1231 инв.№1622. Проведение работ по замене задвижек ЗМС Ду100 Ру21кгс/см2
10.1 | Демонтажные работы | шт | 1 |  |  |  |  | Демонтажные работы
10.2 | Монтажные работы | шт | 1 |  |  |  |  | Монтажные работы
10.3 | Спецмонтажные работы | шт | 4 |  |  |  |  | Спецмонтажные работы
10.4 | Антикоррозионная изоляция трубопроводов | м2 | 0.55 |  |  |  |  | Антикоррозионная изоляция трубопроводов
10.5 | Прочие работы | т | 0.183 |  |  |  |  | Прочие работы
| Итого по разделу 10 Фонтанная арматура к скв.№1231 инв.№1622. Проведение работ по замене задвижек ЗМС Ду100 Ру21кгс/см2 | [7 empty] | Итого по разделу 10 Фонтанная арматура к скв.№1231 инв.№1622. Проведение работ по замене задвижек ЗМС Ду100 Ру21кгс/см2
ИТОГО ПО I ЭТАПУ:
Сумма НДС (ставка …%) по позициям:1.1-1.3, 2.1-2.3, 3.1-3.3, 4.1-4.3, 5.1-5.5, 6.1-6.3, 7.1-7.5, 8.1-8.3, 9.1-9.5, 10.1-10.5 (Строка вводится, если реализация Работ облагается НДС; указывается примененная ставка налога)
Всего с НДС (при наличии):
II ЭТАП
Раздел 11. Цех входа и сепарации газа инв.№2428. Проведение работ по замене кранов шаровых Р-Н Ду50 Ру80кгс/см2 тех.№№2.34, 2.35. | [6 empty] | Раздел 11. Цех входа и сепарации газа инв.№2428. Проведение работ по замене кранов шаровых Р-Н Ду50 Ру80кгс/см2 тех.№№2.34, 2.35.
11.1 | Демонтажные работы | шт | 2 |  |  |  |  | Демонтажные работы
11.2 | Монтажные работы | шт | 2 |  |  |  |  | Монтажные работы
11.3 | Спецмонтажные работы | шт | 8 |  |  |  |  | Спецмонтажные работы
11.4 | Антикоррозионная изоляция трубопроводов | м2 | 0.4 |  |  |  |  | Антикоррозионная изоляция трубопроводов
| Итого по разделу 11 Цех входа и сепарации газа инв.№2428. Проведение работ по замене кранов шаровых Р-Н Ду50 Ру80кгс/см2 тех.№№2.34, 2.35. | [7 empty] | Итого по разделу 11 Цех входа и сепарации газа инв.№2428. Проведение работ по замене кранов шаровых Р-Н Ду50 Ру80кгс/см2 тех.№№2.34, 2.35.
Раздел 12. Цех входа и сепарации газа инв.№2428. Проведение работ по замене кранов шаровых ПГ-Н Ду150 Ру80кгс/см2 тех.№2.29. | [6 empty] | Раздел 12. Цех входа и сепарации газа инв.№2428. Проведение работ по замене кранов шаровых ПГ-Н Ду150 Ру80кгс/см2 тех.№2.29.
12.1 | Демонтажные работы | шт | 1 |  |  |  |  | Демонтажные работы
12.2 | Монтажные работы | шт | 1 |  |  |  |  | Монтажные работы
12.3 | Спецмонтажные работы | шт | 4 |  |  |  |  | Спецмонтажные работы
12.4 | Антикоррозионная изоляция трубопроводов | м2 | 0.55 |  |  |  |  | Антикоррозионная изоляция трубопроводов
| Итого по разделу 12 Цех входа и сепарации газа инв.№2428. Проведение работ по замене кранов шаровых ПГ-Н Ду150 Ру80кгс/см2 тех.№2.29. | [7 empty] | Итого по разделу 12 Цех входа и сепарации газа инв.№2428. Проведение работ по замене кранов шаровых ПГ-Н Ду150 Ру80кгс/см2 тех.№2.29.
Раздел 13. Цех входа и сепарации газа инв.№2428. Проведение работ по замене вентилей игольчатых ВИ 15х160 | [6 empty] | Раздел 13. Цех входа и сепарации газа инв.№2428. Проведение работ по замене вентилей игольчатых ВИ 15х160
13.1 | Демонтажные работы | шт | 150 |  |  |  |  | Демонтажные работы
13.2 | Монтажные работы | шт | 150 |  |  |  |  | Монтажные работы
| Итого по разделу 13 Цех входа и сепарации газа инв.№2428. Проведение работ по замене вентилей игольчатых ВИ 15х160 | [7 empty] | Итого по разделу 13 Цех входа и сепарации газа инв.№2428. Проведение работ по замене вентилей игольчатых ВИ 15х160
Раздел 14. Цех осушки газа и регенерации ТЭГа инв.2430. Проведение работ по замене вентилей игольчатых ВИ 15х160 | [6 empty] | Раздел 14. Цех осушки газа и регенерации ТЭГа инв.2430. Проведение работ по замене вентилей игольчатых ВИ 15х160
14.1 | Демонтажные работы | шт | 100 |  |  |  |  | Демонтажные работы
14.2 | Монтажные работы | шт | 100 |  |  |  |  | Монтажные работы
| Итого по разделу 14 Цех осушки газа и регенерации ТЭГа инв.2430. Проведение работ по замене вентилей игольчатых ВИ 15х160 | [7 empty] | Итого по разделу 14 Цех осушки газа и регенерации ТЭГа инв.2430. Проведение работ по замене вентилей игольчатых ВИ 15х160
Раздел 15. Цех осушки и регенерации ТЭГа инв.№2430. Проведение работ по замене кранов шаровых Ду15 Ру80кгс/см2, кранов шаровых Ду 25 Ру80кгс/см2 | [6 empty] | Раздел 15. Цех осушки и регенерации ТЭГа инв.№2430. Проведение работ по замене кранов шаровых Ду15 Ру80кгс/см2, кранов шаровых Ду 25 Ру80кгс/см2
15.1 | Демонтажные работы | шт | 51 |  |  |  |  | Демонтажные работы
15.2 | Монтажные работы | шт | 51 |  |  |  |  | Монтажные работы
15.3 | Спецмонтажные работы | шт | 124 |  |  |  |  | Спецмонтажные работы
15.4 | Антикоррозионная изоляция трубопроводов | м2 | 2.25 |  |  |  |  | Антикоррозионная изоляция трубопроводов
| Итого по разделу 15 Цех осушки и регенерации ТЭГа инв.№2430. Проведение работ по замене кранов шаровых Ду15 Ру80кгс/см2, кранов шаровых Ду 25 Ру80кгс/см2 | [7 empty] | Итого по разделу 15 Цех осушки и регенерации ТЭГа инв.№2430. Проведение работ по замене кранов шаровых Ду15 Ру80кгс/см2, кранов шаровых Ду 25 Ру80кгс/см2
Раздел 16. Цех подготовки топливного и импульсного газа инв.№5738. Проведение работ по замене кранов шаровых Р-Н Ду50 Ру80кгс/см2 тех.№6д. | [6 empty] | Раздел 16. Цех подготовки топливного и импульсного газа инв.№5738. Проведение работ по замене кранов шаровых Р-Н Ду50 Ру80кгс/см2 тех.№6д.
16.1 | Демонтажные работы | шт | 1 |  |  |  |  | Демонтажные работы
16.2 | Монтажные работы | шт | 1 |  |  |  |  | Монтажные работы
16.3 | Спецмонтажные работы | шт | 4 |  |  |  |  | Спецмонтажные работы
16.4 | Антикоррозионная изоляция трубопроводов | м2 | 0.2 |  |  |  |  | Антикоррозионная изоляция трубопроводов
| Итого по разделу 16 Цех подготовки топливного и импульсного газа инв.№5738. Проведение работ по замене кранов шаровых Р-Н Ду50 Ру80кгс/см2 тех.№6д. | [7 empty] | Итого по разделу 16 Цех подготовки топливного и импульсного газа инв.№5738. Проведение работ по замене кранов шаровых Р-Н Ду50 Ру80кгс/см2 тех.№6д.
Раздел 17. Цех подготовки топливного и импульсного газа инв.№5738. Проведение работ по замене кранов шаровых Р-Н Ду150 Ру100кгс/см2 тех.№№25.4, 25.5, 25.6. | [6 empty] | Раздел 17. Цех подготовки топливного и импульсного газа инв.№5738. Проведение работ по замене кранов шаровых Р-Н Ду150 Ру80кгс/см2 тех.№№25.4, 25.5, 25.6.
17.1 | Демонтажные работы | шт | 3 |  |  |  |  | Демонтажные работы
17.2 | Монтажные работы | шт | 3 |  |  |  |  | Монтажные работы
17.3 | Спецмонтажные работы | шт | 12 |  |  |  |  | Спецмонтажные работы
17.4 | Антикоррозионная изоляция трубопроводов | м2 | 1.65 |  |  |  |  | Антикоррозионная изоляция трубопроводов
| Итого по разделу 17 Цех подготовки топливного и импульсного газа инв.№5738. Проведение работ по замене кранов шаровых Р-Н Ду150 Ру80кгс/см2 тех.№№25.4, 25.5, 25.6. | [7 empty] | Итого по разделу 17 Цех подготовки топливного и импульсного газа инв.№5738. Проведение работ по замене кранов шаровых Р-Н Ду150 Ру80кгс/см2 тех.№№25.4, 25.5, 25.6.
Раздел 18. Цех подготовки топливного и импульсного газа инв.№5738. Проведение работ по замене задвижек клиновых ЗКС 20-160 тех.№№4.1д, 4.2д, 38.1, 38.2. | [6 empty] | Раздел 18. Цех подготовки топливного и импульсного газа инв.№5738. Проведение работ по замене задвижек клиновых ЗКС 20-160 тех.№№4.1д, 4.2д, 38.1, 38.2.
18.1 | Демонтажные работы | шт | 4 |  |  |  |  | Демонтажные работы
18.2 | Монтажные работы | шт | 4 |  |  |  |  | Монтажные работы
18.3 | Спецмонтажные работы | шт | 16 |  |  |  |  | Спецмонтажные работы
18.4 | Антикоррозионная изоляция трубопроводов | м2 | 0.2 |  |  |  |  | Антикоррозионная изоляция трубопроводов
| Итого по разделу 18 Цех подготовки топливного и импульсного газа инв.№5738. Проведение работ по замене задвижек клиновых ЗКС 20-160 тех.№№4.1д, 4.2д, 38.1, 38.2. | [7 empty] | Итого по разделу 18 Цех подготовки топливного и импульсного газа инв.№5738. Проведение работ по замене задвижек клиновых ЗКС 20-160 тех.№№4.1д, 4.2д, 38.1, 38.2.
ИТОГО ПО II ЭТАПУ:
Сумма НДС (ставка ...%) по позициям:11.1-11.4, 12.1-12.4, 13.1-13.2, 14.1-14.2, 15.1-15.4, 16.1-16.4, 17.1-17.4, 18.1-18.4 (Строка вводится, если реализация Работ облагается НДС; указывается примененная ставка налога)
Всего с НДС (при наличии):
| Итого по смете | [8 empty] | Итого по смете
| Сумма НДС (ставка ...%) по позициям:1.1-1.3, 2.1-2.3, 3.1-3.3, 4.1-4.3, 5.1-5.5, 6.1-6.3, 7.1-7.5, 8.1-8.3, 9.1-9.5, 10.1-10.5, 11.1-11.4, 12.1-12.4, 13.1-13.2, 14.1-14.2, 15.1-15.4, 16.1-16.4, 17.1-17.4, 18.1-18.4 (Строка вводится, если реализация Работ облагается НДС; указывается примененная ставка налога) | [9 empty] | Сумма НДС (ставка 22%) по позициям:1.1-1.3, 2.1-2.3, 3.1-3.3, 4.1-4.3, 5.1-5.5, 6.1-6.3, 7.1-7.5, 8.1-8.3, 9.1-9.5, 10.1-10.5, 11.1-11.4, 12.1-12.4, 13.1-13.2, 14.1-14.2, 15.1-15.4, 16.1-16.4, 17.1-17.4, 18.1-18.4
| Всего с НДС (при наличии): | [10 empty] | Всего с НДС
(подпись, М.П.)
(фамилия, имя, отчество подписавшего, должность)
конец формы
Инструкция по заполнению
1 | Участник закупки заполняет поля формы в соответствии с инструкцией, приведенной по тексту формы.
2 | Табличная часть формы коммерческого предложения заполняется на основании Ведомости объемов комплекса (видов) работ и Проекта сметы договора, составленных Заказчиком и являющимися неотъемлемой частью закупочной документации (Приложени№1, Приложение №2 к форме КП), посредством указания цены каждого комплекса (вида) работ с учетом пропорционального снижения цены Участником закупки.
3 | Форма должна быть подписана и скреплена оттиском печати (при наличии).
4 | Участники закупки – физические лица, в том числе индивидуальные предприниматели, заполняют форму по тем полям, по которым заполнение возможно в связи с указанным статусом.
5 | Стоимость, указанная в коммерческом предложении является окончательной, изменению и индексации не подлежит, включает в себя все затраты, в том числе командировочные и транспортные расходы, а также налоги, сборы и другие обязательные платежи в соответствии с действующим законодательством РФ.
6 | Арифметические ошибки в коммерческом предложении могут быть причиной отклонения заявки участника закупки.